## DEMİR
BETONARME ÇELİK ÇUBUKLARIN KESİT DEĞERLERİ
ÇAP (Ø) | G | F | W | U
Yoğunluk ( D ) | Kg/m | Cm2 | Cm3 | Cm2/m
7.85 | =D*(π*d²)/4 | =(π*d²)/4 | =(π*d³)/4 | =π*d*100
6 | 0.22195 | 0.28274 | 0.042412 | 188.4956
8 | 0.39458 | 0.50265 | 0.050265 | 251.3274
10 | 0.61654 | 0.7854 | 0.098175 | 314.1593
12 | 0.88781 | 1.131 | 0.16965 | 376.9911
14 | 1.2084 | 1.5394 | 0.26939 | 439.823
16 | 1.5783 | 2.0106 | 0.40212 | 502.6548
18 | 1.9976 | 2.5447 | 0.57256 | 565.4867
20 | 2.4662 | 3.1416 | 0.7854 | 628.3185
22 | 2.984 | 3.8013 | 1.0454 | 691.1504
24 | 3.5513 | 4.5239 | 1.3572 | 753.9822
26 | 4.1678 | 5.3093 | 1.7255 | 816.8141
28 | 4.8337 | 6.1575 | 2.1551 | 879.6459
30 | 5.5488 | 7.0686 | 2.6507 | 942.4778
32 | 6.3133 | 8.0425 | 3.217 | 1005.3096
34 | 7.1272 | 9.0792 | 3.8587 | 1068.1415
36 | 7.9903 | 10.1788 | 4.5804 | 1130.9734
38 | 8.9028 | 11.3411 | 5.387 | 1193.8052
40 | 9.8646 | 12.5664 | 6.2832 | 1256.6371
42 | 10.8757 | 13.8544 | 7.2736 | 1319.4689
44 | 11.9362 | 15.2053 | 8.3629 | 1382.3008
46 | 13.0459 | 16.619 | 9.5559 | 1445.1326
48 | 14.205 | 18.0956 | 10.8573 | 1507.9645
50 | 15.4134 | 19.635 | 12.2718 | 1570.7963

## HASIR ÇELİK
STANDART ÇELİK HASIR TABLOSU (Q ve R TİPİ)
HASIR | BOYUT |  |  | HASIR ARALIĞI |  | HASIR ÇAPI |  |  | HASIR KESİT ALANI |  | HASIR BİRİM | HASIR TABAKA | BOYDAKİ ÇUBUK | ENDEKİ ÇUBUK
TİPİ | ( cm ) |  |  | ( mm ) |  | ( mm ) |  |  | ( cm2 / m ) |  | AĞIRLIĞI | AĞIRLIĞI | SAYISI | SAYISI
R & Q | BOY | BİNDİRME BOYU | EN | BOY | EN | BOY | ÇİFT ÇUBUK | EN | BOY | EN | kg / m2 | kg / ad | ad | ad | SIRA NO | R & Q
Q106/106 | 5 |  | 2.15 | 150 | 150 | 4.5 |  | 4.5 | 1.06 | 1.06 | 1.69 | 18.22 | 33 | 15 | 1 | Q106/106
Q106/131 | 5 |  | 2.15 | 150 | 150 | 4.5 |  | 5 | 1.06 | 1.31 | 1.89 | 20.3 | 33 | 15 | 2 | Q106/131
Q106/158 | 5 |  | 2.15 | 150 | 150 | 4.5 |  | 5.5 | 1.06 | 1.58 | 2.1 | 22.6 | 33 | 15 | 3 | Q106/158
Q131/106 | 5 |  | 2.15 | 150 | 150 | 5 |  | 4.5 | 1.31 | 1.06 | 1.9 | 20.42 | 33 | 15 | 4 | Q131/106
Q131/131 | 5 |  | 2.15 | 150 | 150 | 5 |  | 5 | 1.31 | 1.31 | 2.09 | 22.5 | 33 | 15 | 5 | Q131/131
Q131/158 | 5 |  | 2.15 | 150 | 150 | 5 |  | 5.5 | 1.31 | 1.58 | 2.31 | 24.79 | 33 | 15 | 6 | Q131/158
Q131/188 | 5 |  | 2.15 | 150 | 150 | 5 |  | 6 | 1.31 | 1.88 | 2.54 | 27.31 | 33 | 15 | 7 | Q131/188
Q131/221 | 5 |  | 2.15 | 150 | 150 | 5 |  | 6.5 | 1.31 | 2.21 | 2.79 | 30.04 | 33 | 15 | 8 | Q131/221
Q131/257 | 5 |  | 2.15 | 150 | 150 | 5 |  | 7 | 1.31 | 2.57 | 3.07 | 32.99 | 33 | 15 | 9 | Q131/257
Q131/295 | 5 |  | 2.15 | 150 | 150 | 5 |  | 7.5 | 1.31 | 2.95 | 3.36 | 36.17 | 33 | 15 | 10 | Q131/295
Q158/106 | 5 |  | 2.15 | 150 | 150 | 5.5 |  | 4.5 | 1.58 | 1.06 | 2.13 | 22.85 | 33 | 15 | 11 | Q158/106
Q158/131 | 5 |  | 2.15 | 150 | 150 | 5.5 |  | 5 | 1.58 | 1.31 | 2.32 | 24.92 | 33 | 15 | 12 | Q158/131
Q158/158 | 5 |  | 2.15 | 150 | 150 | 5.5 |  | 5.5 | 1.58 | 1.58 | 2.53 | 27.22 | 33 | 15 | 13 | Q158/158
Q158/188 | 5 |  | 2.15 | 150 | 150 | 5.5 |  | 6 | 1.58 | 1.88 | 2.77 | 29.74 | 33 | 15 | 14 | Q158/188
Q158/221 | 5 |  | 2.15 | 150 | 150 | 5.5 |  | 6.5 | 1.58 | 2.21 | 3.02 | 32.47 | 33 | 15 | 15 | Q158/221
Q158/257 | 5 |  | 2.15 | 150 | 150 | 5.5 |  | 7 | 1.58 | 2.57 | 3.29 | 35.42 | 33 | 15 | 16 | Q158/257
Q158/295 | 5 |  | 2.15 | 150 | 150 | 5.5 |  | 7.5 | 1.58 | 2.95 | 3.59 | 38.59 | 33 | 15 | 17 | Q158/295
Q188/131 | 5 |  | 2.15 | 150 | 150 | 6 |  | 5 | 1.88 | 1.31 | 2.57 | 27.58 | 33 | 15 | 18 | Q188/131
Q188/158 | 5 |  | 2.15 | 150 | 150 | 6 |  | 5.5 | 1.88 | 1.58 | 2.78 | 29.88 | 33 | 15 | 19 | Q188/158
Q188/188 | 5 |  | 2.15 | 150 | 150 | 6 |  | 6 | 1.88 | 1.88 | 3.01 | 32.39 | 33 | 15 | 20 | Q188/188
Q188/221 | 5 |  | 2.15 | 150 | 150 | 6 |  | 6.5 | 1.88 | 2.21 | 3.27 | 35.13 | 33 | 15 | 21 | Q188/221
Q188/257 | 5 |  | 2.15 | 150 | 150 | 6 |  | 7 | 1.88 | 2.57 | 3.54 | 38.08 | 33 | 15 | 22 | Q188/257
Q188/295 | 5 |  | 2.15 | 150 | 150 | 6 |  | 7.5 | 1.88 | 2.95 | 3.84 | 41.25 | 33 | 15 | 23 | Q188/295
Q221/158 | 5 |  | 2.15 | 150 | 150 | 6.5 |  | 5.5 | 2.21 | 1.58 | 3.05 | 32.77 | 33 | 15 | 24 | Q221/158
Q221/188 | 5 |  | 2.15 | 150 | 150 | 6.5 |  | 6 | 2.21 | 1.88 | 3.28 | 35.28 | 33 | 15 | 25 | Q221/188
Q221/221 | 5 |  | 2.15 | 150 | 150 | 6.5 |  | 6.5 | 2.21 | 2.21 | 3.54 | 38.02 | 33 | 15 | 26 | Q221/221
Q221/257 | 5 |  | 2.15 | 150 | 150 | 6.5 |  | 7 | 2.21 | 2.57 | 3.81 | 40.97 | 33 | 15 | 27 | Q221/257
Q221/295 | 5 |  | 2.15 | 150 | 150 | 6.5 |  | 7.5 | 2.21 | 2.95 | 4.11 | 44.14 | 33 | 15 | 28 | Q221/295
Q257/131 | 5 |  | 2.15 | 150 | 150 | 7 |  | 5 | 2.57 | 1.31 | 3.12 | 33.59 | 33 | 15 | 29 | Q257/131
Q257/158 | 5 |  | 2.15 | 150 | 150 | 7 |  | 5.5 | 2.57 | 1.58 | 3.34 | 35.89 | 33 | 15 | 30 | Q257/158
Q257/188 | 5 |  | 2.15 | 150 | 150 | 7 |  | 6 | 2.57 | 1.88 | 3.57 | 38.41 | 33 | 15 | 31 | Q257/188
Q257/221 | 5 |  | 2.15 | 150 | 150 | 7 |  | 6.5 | 2.57 | 2.21 | 3.83 | 41.14 | 33 | 15 | 32 | Q257/221
Q257/257 | 5 |  | 2.15 | 150 | 150 | 7 |  | 7 | 2.57 | 2.57 | 4.1 | 44.09 | 33 | 15 | 33 | Q257/257
Q257/295 | 5 |  | 2.15 | 150 | 150 | 7 |  | 7.5 | 2.57 | 2.95 | 4.4 | 47.26 | 33 | 15 | 34 | Q257/295
Q295/131 | 5 |  | 2.15 | 150 | 150 | 7.5 |  | 5 | 2.95 | 1.31 | 3.44 | 36.95 | 33 | 15 | 35 | Q295/131
Q295/158 | 5 |  | 2.15 | 150 | 150 | 7.5 |  | 5.5 | 2.95 | 1.58 | 3.65 | 39.24 | 33 | 15 | 36 | Q295/158
Q295/188 | 5 |  | 2.15 | 150 | 150 | 7.5 |  | 6 | 2.95 | 1.88 | 3.88 | 41.76 | 33 | 15 | 37 | Q295/188
Q295/221 | 5 |  | 2.15 | 150 | 150 | 7.5 |  | 6.5 | 2.95 | 2.21 | 4.14 | 44.49 | 33 | 15 | 38 | Q295/221
Q295/257 | 5 |  | 2.15 | 150 | 150 | 7.5 |  | 7 | 2.95 | 2.57 | 4.41 | 47.44 | 33 | 15 | 39 | Q295/257
Q295/295 | 5 |  | 2.15 | 150 | 150 | 7.5 |  | 7.5 | 2.95 | 2.95 | 4.71 | 50.62 | 33 | 15 | 40 | Q295/295
Q317/131 | 5 |  | 2.15 | 150 | 150 | 5.5 | d | 5 | 3.16 | 1.31 | 2.93 | 31.45 | 33 | 22 | 41 | Q317/131
Q317/158 | 5 |  | 2.15 | 150 | 150 | 5.5 | d | 5.5 | 3.16 | 1.58 | 3.14 | 33.75 | 33 | 22 | 42 | Q317/158
Q317/188 | 5 |  | 2.15 | 150 | 150 | 5.5 | d | 6 | 3.16 | 1.88 | 3.37 | 36.26 | 33 | 22 | 43 | Q317/188
Q317/221 | 5 |  | 2.15 | 150 | 150 | 5.5 | d | 6.5 | 3.16 | 2.21 | 3.63 | 39 | 33 | 22 | 44 | Q317/221
Q317/257 | 5 |  | 2.15 | 150 | 150 | 5.5 | d | 7 | 3.16 | 2.57 | 3.9 | 41.95 | 33 | 22 | 45 | Q317/257
Q317/295 | 5 |  | 2.15 | 150 | 150 | 5.5 | d | 7.5 | 3.16 | 2.95 | 4.2 | 45.12 | 33 | 22 | 46 | Q317/295
Q377/131 | 5 |  | 2.15 | 150 | 150 | 6 | d | 5 | 3.76 | 1.31 | 3.29 | 35.35 | 33 | 22 | 47 | Q377/131
Q377/158 | 5 |  | 2.15 | 150 | 150 | 6 | d | 5.5 | 3.76 | 1.58 | 3.5 | 37.65 | 33 | 22 | 48 | Q377/158
Q377/188 | 5 |  | 2.15 | 150 | 150 | 6 | d | 6 | 3.76 | 1.88 | 3.74 | 40.16 | 33 | 22 | 49 | Q377/188
Q377/221 | 5 |  | 2.15 | 150 | 150 | 6 | d | 6.5 | 3.76 | 2.21 | 3.99 | 42.9 | 33 | 22 | 50 | Q377/221
Q377/257 | 5 |  | 2.15 | 150 | 150 | 6 | d | 7 | 3.76 | 2.57 | 4.27 | 45.85 | 33 | 22 | 51 | Q377/257
Q377/295 | 5 |  | 2.15 | 150 | 150 | 6 | d | 7.5 | 3.76 | 2.95 | 4.56 | 49.02 | 33 | 22 | 52 | Q377/295
Q443/158 | 5 |  | 2.15 | 150 | 150 | 6.5 | d | 5.5 | 4.42 | 1.58 | 3.9 | 41.89 | 33 | 22 | 53 | Q443/158
Q443/188 | 5 |  | 2.15 | 150 | 150 | 6.5 | d | 6 | 4.42 | 1.88 | 4.13 | 44.4 | 33 | 22 | 54 | Q443/188
Q443/221 | 5 |  | 2.15 | 150 | 150 | 6.5 | d | 6.5 | 4.42 | 2.21 | 4.39 | 47.14 | 33 | 22 | 55 | Q443/221
Q443/257 | 5 |  | 2.15 | 150 | 150 | 6.5 | d | 7 | 4.42 | 2.57 | 4.66 | 50.09 | 33 | 22 | 56 | Q443/257
Q443/295 | 5 |  | 2.15 | 150 | 150 | 6.5 | d | 7.5 | 4.42 | 2.95 | 4.95 | 53.26 | 33 | 22 | 57 | Q443/295
Q513/188 | 5 |  | 2.15 | 150 | 150 | 7 | d | 6 | 5.14 | 1.88 | 4.56 | 48.98 | 33 | 22 | 58 | Q513/188
Q513/221 | 5 |  | 2.15 | 150 | 150 | 7 | d | 6.5 | 5.14 | 2.21 | 4.81 | 51.71 | 33 | 22 | 59 | Q513/221
Q513/257 | 5 |  | 2.15 | 150 | 150 | 7 | d | 7 | 5.14 | 2.57 | 5.09 | 54.67 | 33 | 22 | 60 | Q513/257
Q513/295 | 5 |  | 2.15 | 150 | 150 | 7 | d | 7.5 | 5.14 | 2.95 | 5.38 | 57.84 | 33 | 22 | 61 | Q513/295
Q589/221 | 5 |  | 2.15 | 150 | 150 | 7.5 | d | 6.5 | 5.9 | 2.21 | 5.27 | 56.63 | 33 | 22 | 62 | Q589/221
Q589/257 | 5 |  | 2.15 | 150 | 150 | 7.5 | d | 7 | 5.9 | 2.57 | 5.54 | 59.58 | 33 | 22 | 63 | Q589/257
Q589/295 | 5 |  | 2.15 | 150 | 150 | 7.5 | d | 7.5 | 5.9 | 2.95 | 5.84 | 62.75 | 33 | 22 | 64 | Q589/295
R106 | 5 |  | 2.15 | 150 | 250 | 4.5 |  | 4.5 | 1.06 | 0.64 | 1.37 | 14.73 | 20 | 15 | 65 | R106
R131 | 5 |  | 2.15 | 150 | 250 | 5 |  | 5 | 1.31 | 0.79 | 1.69 | 18.19 | 20 | 15 | 66 | R131
R158 | 5 |  | 2.15 | 150 | 250 | 5.5 |  | 5 | 1.58 | 0.79 | 1.92 | 20.62 | 20 | 15 | 67 | R158
R188 | 5 |  | 2.15 | 150 | 250 | 6 |  | 5 | 1.88 | 0.79 | 2.16 | 23.27 | 20 | 15 | 68 | R188
R221 | 5 |  | 2.15 | 150 | 250 | 6.5 |  | 5 | 2.21 | 0.79 | 2.43 | 26.16 | 20 | 15 | 69 | R221
R257 | 5 |  | 2.15 | 150 | 250 | 7 |  | 5 | 2.57 | 0.79 | 2.72 | 29.29 | 20 | 15 | 70 | R257
R295 | 5 |  | 2.15 | 150 | 250 | 7.5 |  | 5 | 2.95 | 0.79 | 3.04 | 32.64 | 20 | 15 | 71 | R295
R317 | 5 |  | 2.15 | 150 | 250 | 5.5 | d | 5 | 3.16 | 0.79 | 2.87 | 30.87 | 20 | 26 | 72 | R317
R335 | 5 |  | 2.15 | 150 | 250 | 8 |  | 5 | 3.35 | 0.79 | 3.37 | 36.22 | 20 | 15 | 73 | R335
R377 | 5 |  | 2.15 | 150 | 250 | 6 | d | 5 | 3.76 | 0.79 | 3.3 | 35.48 | 20 | 26 | 74 | R377
R443 | 5 |  | 2.15 | 150 | 250 | 6.5 | d | 5.5 | 4.42 | 0.95 | 3.9 | 41.88 | 20 | 26 | 75 | R443
R513 | 5 |  | 2.15 | 150 | 250 | 7 | d | 6 | 5.14 | 1.13 | 4.54 | 48.82 | 20 | 26 | 76 | R513
R589 | 5 |  | 2.15 | 150 | 250 | 7.5 | d | 6.5 | 5.9 | 1.33 | 5.24 | 56.29 | 20 | 26 | 77 | R589
Q221/158-a | 4 |  | 2.15 | 150 | 150 | 6.5 |  | 5.5 | 2.21 | 1.58 | 2.42 | 26.05 | 26 | 15 | 1 | Q221/158-a
Q221/158-b | 5 | 0.7 | 2.15 | 150 | 150 | 6.5 |  | 5.5 | 2.21 | 1.58 | 2.9 | 31.16 | 29 | 15 | 2 | Q221/158-b
Q221/158-c | 5 |  | 2.15 | 180 | 180 | 6.5 |  | 5.5 | 1.84 | 1.32 | 2.62 | 28.16 | 28 | 13 | 3 | Q221/158-c
Q221/158-d | 5 | 0.85 | 1.85 | 150 | 150 | 6.5 |  | 5.5 | 2.21 | 1.58 | 2.87 | 26.59 | 28 | 13 | 4 | Q221/158-d
Note on B1: ATADEVRİM: BOYUTLARI DEĞİŞTİREREK İHTİYACINIZ OLAN ÖLÇÜLERİN YENİ DEĞERLERİNİ GÖRMEK İÇİN, BİR SATIRI EN ALTA KOPYALAYARAK KENDİ DEĞERLERİNİZİ GİRİNİZ.

## NPI PRF.
NPI PROFİLLERİ
NPI | h | b | r1:s | t | r2 | F | G | U
| mm | mm | mm | mm | mm | cm2 | kg/m | m2/m
80 | 80 | 42 | 3.9 | 5.9 | 2.3 | 7.57 | 5.94 | 0.304
100 | 100 | 50 | 4.5 | 6.8 | 2.7 | 10.6 | 8.34 | 0.37
120 | 120 | 58 | 5.1 | 7.7 | 3.1 | 14.2 | 11.2 | 0.439
140 | 140 | 66 | 5.7 | 8.6 | 3.4 | 18.2 | 14.3 | 0.502
160 | 160 | 74 | 6.3 | 9.5 | 3.8 | 22.8 | 17.9 | 0.575
180 | 180 | 82 | 6.9 | 10.4 | 4.1 | 27.9 | 21.9 | 0.64
200 | 200 | 90 | 7.5 | 11.3 | 4.5 | 33.5 | 26.2 | 0.709
220 | 220 | 98 | 8.1 | 12.2 | 4.9 | 39.5 | 31.1 | 0.775
240 | 240 | 106 | 8.7 | 13.1 | 5.2 | 46.1 | 36.2 | 0.844
260 | 260 | 113 | 9.4 | 14.1 | 5.6 | 53.3 | 41.9 | 0.9
280 | 280 | 119 | 10.1 | 15.2 | 6.1 | 61 | 47.9 | 0.966
300 | 300 | 125 | 10.8 | 16.2 | 6.5 | 69 | 54.2 | 1.03
320 | 320 | 131 | 11.5 | 17.3 | 6.9 | 77.7 | 61 | 1.09
340 | 340 | 127 | 12.2 | 18.3 | 7.3 | 86.7 | 68 | 1.15
360 | 360 | 143 | 13 | 19.5 | 7.8 | 97 | 76.1 | 1.21
380 | 380 | 149 | 13.7 | 20.5 | 8.2 | 107 | 84 | 1.27
400 | 400 | 155 | 14.4 | 21.6 | 8.6 | 118 | 92.4 | 1.33
425 | 425 | 163 | 15.3 | 23 | 9.2 | 132 | 104 | 1.41
450 | 450 | 170 | 16.2 | 24.3 | 9.7 | 147 | 115 | 1.48
475 | 475 | 178 | 17.1 | 25.6 | 10.3 | 163 | 128 | 1.55
500 | 500 | 185 | 18 | 27 | 10.8 | 179 | 141 | 1.63
550 | 550 | 200 | 19 | 30 | 11.9 | 212 | 166 | 1.8
600 | 600 | 215 | 21.6 | 32.4 | 13 | 254 | 199 | 1.92

## U PRF.
U PROFİLLERİ
U | h | b | s | t | r2 | F | G | U
| mm | mm | mm | mm | mm | cm2 | kg/m | m2/m
30x15 | 30 | 15 | 4 | 4.5 | 2 | 2.21 | 1.74 | 0.103
30 | 30 | 33 | 5 | 7 | 3.5 | 5.44 | 4.27 | 0.174
40x20 | 40 | 20 | 5 | 5.5 | 2.5 | 3.66 | 2.87 | 0.142
40 | 40 | 35 | 5 | 7 | 3.5 | 6.21 | 4.87 | 0.199
50x25 | 50 | 25 | 5 | 6 | 3 | 4.92 | 3.86 | 0.181
50 | 50 | 38 | 5 | 7 | 3.5 | 7.12 | 5.59 | 0.232
60 | 60 | 30 | 6 | 6 | 3 | 6.46 | 5.07 | 0.215
65 | 65 | 42 | 5.5 | 7.5 | 4 | 9.03 | 7.09 | 0.273
80 | 80 | 45 | 6 | 8 | 4 | 11 | 8.64 | 0.312
100 | 100 | 50 | 6 | 8.5 | 4.5 | 13.5 | 10.6 | 0.372
120 | 120 | 55 | 7 | 9 | 4.5 | 17 | 13.4 | 0.434
140 | 140 | 60 | 7 | 10 | 5 | 20.4 | 16 | 0.489
160 | 160 | 65 | 7.5 | 10.5 | 5.5 | 24 | 18.8 | 0.546
180 | 180 | 70 | 8 | 11 | 5.5 | 28 | 22 | 0.611
200 | 200 | 75 | 8.5 | 11.5 | 6 | 32.2 | 25.3 | 0.661
220 | 220 | 80 | 9 | 12.5 | 6.5 | 37.4 | 29.4 | 0.718
240 | 240 | 85 | 9.5 | 13 | 6.5 | 42.3 | 33.2 | 0.775
260 | 260 | 90 | 10 | 14 | 7 | 48.3 | 37.9 | 0.834
280 | 280 | 95 | 10 | 15 | 7.5 | 53.3 | 41.8 | 0.89
300 | 300 | 100 | 10 | 16 | 8 | 58.8 | 46.2 | 0.95
320 | 320 | 100 | 14 | 17.5 | 8.75 | 75.8 | 59.5 | 0.982
350 | 350 | 100 | 14 | 16 | 8 | 77.3 | 60 | 1.047
380 | 380 | 102 | 13.5 | 16 | 8 | 80.4 | 63.1 | 1.11
400 | 400 | 110 | 14 | 18 | 9 | 91.5 | 71.8 | 1.182

## L PRF.
L PROFİLLERİ
L |  | a | b | s | r1 | r2 | F | G | U
|  | mm | mm | mm | mm | mm | cm2 | kg/m | m2/m
20 | 3 | 20 | 20 | 3 | 3.5 | 2 | 1.12 | 0.88 | 0.077
| 4 |  |  | 4 |  |  | 1.45 | 1.14
25 | 3 | 25 | 25 | 3 | 3.5 | 2 | 1.42 | 1.12 | 0.097
| 4 |  |  | 4 |  |  | 1.85 | 1.45
| 5 |  |  | 5 |  |  | 2.26 | 1.77
30 | 3 | 30 | 30 | 3 | 5 | 2.5 | 1.74 | 1.36 | 0.116
| 4 |  |  | 4 |  |  | 2.27 | 1.78
| 5 |  |  | 5 |  |  | 2.78 | 2.18
35 | 3 | 35 | 35 | 3 | 5 | 2.5 | 2.04 | 1.6 | 0.136
| 4 |  |  | 4 |  |  | 2.67 | 2.1
| 5 |  |  | 5 |  |  | 3.28 | 2.57
| 6 |  |  | 6 |  |  | 3.87 | 3.04
40 | 3 | 40 | 40 | 3 | 6 | 3 | 2.35 | 1.84 | 0.155
| 4 |  |  | 4 |  |  | 3.08 | 2.42
| 5 |  |  | 5 |  |  | 3.79 | 2.97
| 6 |  |  | 6 |  |  | 4.48 | 3.52
45 | 4 | 45 | 45 | 4 | 7 | 3.5 | 3.49 | 2.74 | 0.174
| 5 |  |  | 5 |  |  | 4.3 | 3.38
| 6 |  |  | 6 |  |  | 5.09 | 4
| 7 |  |  | 7 |  |  | 5.86 | 4.6
50 | 4 | 50 | 50 | 4 | 7 | 3.5 | 3.89 | 3.06 | 0.194
| 5 |  |  | 5 |  |  | 4.8 | 3.77
| 6 |  |  | 6 |  |  | 5.69 | 4.47
| 7 |  |  | 7 |  |  | 6.56 | 5.15
| 8 |  |  | 8 |  |  | 7.41 | 5.82
| 9 |  |  | 9 |  |  | 8.24 | 6.47
55 | 5 | 55 | 55 | 5 | 8 | 4 | 5.32 | 4.18 | 0.213
| 6 |  |  | 6 |  |  | 6.31 | 4.95
| 8 |  |  | 8 |  |  | 8.23 | 6.46
| 10 |  |  | 10 |  |  | 10.1 | 7.9
60 | 5 | 60 | 60 | 5 | 8 | 4 | 5.82 | 4.67 | 0.223
| 6 |  |  | 6 |  |  | 6.91 | 5.42
| 8 |  |  | 8 |  |  | 9.03 | 7.09
| 10 |  |  | 10 |  |  | 11.1 | 8.69
65 | 6 | 65 | 65 | 6 | 9 | 4.5 | 7.53 | 5.91 | 0.252
| 7 |  |  | 7 |  |  | 8.7 | 6.83
| 8 |  |  | 8 |  |  | 9.85 | 7.73
| 9 |  |  | 9 |  |  | 11 | 8.62
| 11 |  |  | 11 |  |  | 13.2 | 10.3
70 | 6 | 70 | 70 | 6 | 9 | 4.5 | 8.13 | 6.38 | 0.272
| 7 |  |  | 7 |  |  | 9.4 | 7.38
| 9 |  |  | 9 |  |  | 11.9 | 9.34
| 11 |  |  | 11 |  |  | 14.3 | 11.2
75 | 6 | 75 | 75 | 6 | 10 | 5 | 8.75 | 6.87 | 0.291
| 7 |  |  | 7 |  |  | 10.1 | 7.94
| 8 |  |  | 8 |  |  | 11.4 | 9.03
| 10 |  |  | 10 |  |  | 14.1 | 11.1
| 12 |  |  | 12 |  |  | 16.7 | 13.1
80 | 7 | 80 | 80 | 7 | 10 | 5 | 10.8 | 8.49 | 0.311
| 8 |  |  | 8 |  |  | 12.3 | 9.66
| 10 |  |  | 10 |  |  | 15.1 | 11.9
| 12 |  |  | 12 |  |  | 17.9 | 14.1
| 14 |  |  | 14 |  |  | 20.6 | 16.1
90 | 8 | 90 | 90 | 8 | 11 | 5.5 | 13.9 | 10.9 | 0.351
| 9 |  |  | 9 |  |  | 15.5 | 12.2
| 11 |  |  | 11 |  |  | 18.7 | 14.7
| 13 |  |  | 13 |  |  | 21.8 | 17.1
| 16 |  |  | 16 |  |  | 26.4 | 16.1
100 | 8 | 100 | 100 | 8 | 12 | 6 | 15.5 | 12.2 | 0.39
| 10 |  |  | 10 |  |  | 19.2 | 15.1
| 12 |  |  | 12 |  |  | 27.7 | 17.8
| 14 |  |  | 14 |  |  | 26.2 | 20.6
| 16 |  |  | 16 |  |  | 29.6 | 23.2
| 20 |  |  | 20 |  |  | 36.2 | 28.4
110 | 10 | 110 | 110 | 10 | 12 | 6 | 21.2 | 16.6 | 0.43
| 12 |  |  | 12 |  |  | 25.1 | 19.7
| 14 |  |  | 14 |  |  | 29 | 22.8
120 | 11 | 120 | 120 | 11 | 13 | 6.5 | 25.4 | 19.9 | 0.469
| 12 |  |  | 12 |  |  | 27.5 | 21.6
| 13 |  |  | 13 |  |  | 29.7 | 23.3
| 15 |  |  | 15 |  |  | 33.9 | 26.6
130 | 12 | 130 | 130 | 12 | 14 | 7 | 30 | 23.6 | 0.508
| 14 |  |  | 14 |  |  | 34.7 | 27.2
| 16 |  |  | 16 |  |  | 39.3 | 30.9
140 | 13 | 140 | 140 | 13 | 15 | 7.5 | 35 | 27.5 | 0.547
| 15 |  |  | 15 |  |  | 40 | 31.4
150 | 12 | 150 | 150 | 12 | 16 | 8 | 34.8 | 27.3 | 0.586
| 14 |  |  | 14 |  |  | 40.3 | 31.6
| 15 |  |  | 15 |  |  | 43 | 33.8
| 16 |  |  | 16 |  |  | 45.7 | 35.9
| 18 |  |  | 18 |  |  | 51 | 40.1
| 20 |  |  | 20 |  |  | 56.3 | 44.2
160 | 15 | 160 | 160 | 15 | 17 | 8.5 | 46.1 | 36.2 | 0.625
| 17 |  |  | 17 |  |  | 51.8 | 40.7
| 19 |  |  | 19 |  |  | 57.5 | 45.1
170 | 16 | 170 | 170 | 16 | 18 | 9 | 55.4 | 43.5 | 0.705
| 18 |  |  | 18 |  |  | 61.9 | 48.6
| 20 |  |  | 20 |  |  | 68.4 | 53.7
| 22 |  |  | 22 |  |  | 74.7 | 58.6
180 | 16 | 180 | 180 | 16 | 18 | 9 | 61.8 | 48.5 | 0.785
| 16 |  |  | 16 |  |  | 69.1 | 54.3
| 20 |  |  | 20 |  |  | 76.4 | 59.9
| 24 |  |  | 24 |  |  | 90.6 | 71.1
| 28 |  |  | 28 |  |  | 105 | 82
50 x 40 | 4 | 50 | 40 | 4 | 4 | 2 | 3.46 | 2.71 | 0.177
| 5 |  |  | 5 |  |  | 4.27 | 3.35
65 x 50 | 5 | 65 | 50 | 5 | 6.5 | 3.5 | 5.54 | 4.35 | 0.224
| 7 |  |  | 7 |  |  | 7.6 | 5.97
| 9 |  |  | 9 |  |  | 9.58 | 7.52
80 x 65 | 6 | 80 | 65 | 5 | 8 | 4 | 8.41 | 6.6 | 0.283
| 8 |  |  | 6 |  |  | 11 | 8.66
| 10 |  |  | 10 |  |  | 13.6 | 10.7
100 x 75 | 7 | 100 | 75 | 7 | 10 | 5 | 11.9 | 9.32 | 0.341
| 9 |  |  | 9 |  |  | 15.1 | 11.8
| 11 |  |  | 11 |  |  | 18.2 | 14.3
150 x 100 | 10 | 150 | 100 | 10 | 13 | 6.5 | 24.2 | 19 | 0.489
| 12 |  |  | 12 |  |  | 28.7 | 22.6
| 14 |  |  | 14 |  |  | 33.2 | 26.1

## KUTU PRF.
KALIN ETLİ KARE PROFİLLER | [7 empty] | KALIN ETLİ DİKDÖRTGEN PROFİLLER | [7 empty] | İNCE ETLİ KARE VE DİKDÖRTGEN PROFİLLER
a x a | e | G | F | a x a | e | G | F | a x b | e | G | F | a x a | e | G | F | h | b | h ve b | F Birim Ağırlık (kg/m)
mm | mm | kg/m | cm2 | mm | mm | kg/m | cm2 | mm | mm | kg/m | cm2 | mm | mm | kg/m | cm2 | mm | mm | toleransı | 1 | 1.25 | 1.5 | 2 | 2.5 | 3 | 4 | 5
10 x 10 | 0.8 | 0.217 | 0.28 | 115 x 115 | 2.6 | 8.99 | 11.5 | 40 x 20 | 1.2 | 1.05 | 1.33 | 150 x 100 | 3.2 | 12 | 15.2 | 15 | 15 | + - 0,20 | 0.438 | 0.537 | 0.632 | 0.81
| 1 | 0.262 | 0.33 |  | 3.2 | 11 | 14 |  | 1.6 | 1.36 | 1.73 |  | 4 | 14.8 | 18.8 | 18 | 18 | + - 0,20 | 0.532 | 0.655 | 0.773 | 0.998
20 x 20 | 1.2 | 0.67 | 0.853 |  | 4 | 13.5 | 17.2 |  | 2 | 1.65 | 2.1 |  | 5 | 18.2 | 23.1 | 20 | 10 | + - 0,20 | 0.438 | 0.537 | 0.632 | 0.81
| 1.6 | 0.855 | 1.09 |  | 5 | 16.6 | 21.1 |  | 2.6 | 2.05 | 2.62 |  | 6.3 | 22.4 | 28.5 |  | 15 |  | 0.516 | 0.635 | 0.75 | 0.967
| 2 | 1.02 | 1.3 |  | 6.3 | 20.4 | 26 | 50 x 30 | 1.2 | 1.42 | 1.81 |  | 7.1 | 24.9 | 31.8 |  | 20 |  | 0.595 | 0.733 | 0.868 | 1.12
30 x 30 | 1.2 | 1.05 | 1.33 |  | 7.1 | 22.7 | 28.9 |  | 1.6 | 1.86 | 2.37 |  | 8 | 27.7 | 35.2 | 25 | 15 | + - 0,25 | 0.595 | 0.733 | 0.868 | 1.12
| 1.6 | 1.36 | 1.73 | 120 x 120 | 3.2 | 11.5 | 14.6 |  | 2 | 2.28 | 2.5 |  | 10 | 33.4 | 42.6 |  | 25 |  | 0.752 | 0.93 | 1.1 | 1.44
| 2 | 1.65 | 2.1 |  | 4 | 14.1 | 18 |  | 2.6 | 2.87 | 3.66 | 160 x 80 | 3.2 | 11.5 | 14.6 | 30 | 10 | + - 0,25 | 0.595 | 0.733 | 0.868 | 1.12
| 2.6 | 2.05 | 2.62 |  | 5 | 17.4 | 22.1 |  | 3.2 | 3.42 | 4.36 |  | 4 | 14.1 | 18 |  | 15 |  | 0.673 | 0.831 | 0.985 | 1.28
40 x 40 | 1.2 | 1.42 | 1.81 |  | 6.3 | 21.4 | 27.3 |  | 4 | 4.09 | 5.21 |  | 5 | 17.4 | 22.1 |  | 20 |  | 0.752 | 0.93 | 1.1 | 1.44
| 1.6 | 1.86 | 2.37 |  | 7.1 | 23.8 | 30.3 | 60 x 40 | 1.2 | 2.36 | 3.01 |  | 6.3 | 21.4 | 27.3 |  | 30 |  | 0.909 | 1.13 | 1.34 | 1.75 | 2.15 | 2.49
| 2 | 2.28 | 2.9 |  | 8 | 26.4 | 33.6 |  | 1.6 | 2.91 | 3.7 |  | 7.1 | 23.8 | 30.3 | 34 | 20 | + - 0,25 | 0.815 | 1.01 | 1.2 | 1.56
| 2.6 | 2.87 | 3.66 |  | 10 | 31.8 | 40.6 |  | 2 | 3.69 | 4.7 |  | 8 | 26.4 | 33.6 |  | 34 |  | 1.03 | 1.28 | 1.53 | 2 | 2.46 | 2.77
| 3.2 | 3.42 | 4.36 | 135 x 135 | 3.2 | 13 | 16.5 |  | 2.6 | 4.43 | 5.64 |  | 10 | 31.8 | 40.6 | 35 | 20 | + - 0,25 | 0.83 | 1.03 | 1.22 | 1.59 | 1.95
| 4 | 4.09 | 5.21 |  | 4 | 16 | 20.4 |  | 3.2 | 5.35 | 6.81 | 180 x 100 | 3.2 | 13.5 | 17.2 |  | 25 |  | 0.909 | 1.13 | 1.34 | 1.75 | 2.15 | 2.39
50 x 50 | 1.6 | 2.36 | 3.01 |  | 5 | 19.7 | 25.1 |  | 4 | 6.39 | 8.14 |  | 4 | 16.7 | 21.2 |  | 35 |  | 1.07 | 1.32 | 1.57 | 2.07 | 2.54 | 2.86
| 2 | 2.91 | 3.7 |  | 6.3 | 24.4 | 31.1 | 80 x 40 | 1.6 | 2.87 | 3.65 |  | 5 | 20.5 | 26.1 | 36 | 11 | + - 0,25 | 0.705 | 0.871 | 1.03 | 1.34
| 2.6 | 3.69 | 4.7 |  | 7.1 | 27.2 | 34.6 |  | 2 | 3.53 | 4.5 |  | 6.3 | 25.4 | 32.3 | 40 | 20 | + - 0,30 |  |  | 1.04 | 1.75 | 2.15 | 2.39
| 3.2 | 4.43 | 5.64 |  | 8 | 30.2 | 38.4 |  | 2.6 | 4.5 | 5.74 |  | 7.1 | 28.3 | 36 |  | 25 |  |  |  | 1.46 | 1.91 | 2.34 | 2.63
| 4 | 5.35 | 6.81 |  | 10 | 36.6 | 46.6 |  | 3.2 | 5.43 | 6.92 |  | 8 | 31.4 | 40 |  | 30 |  |  |  | 1.57 | 2.07 | 2.54 | 2.86
| 5 | 6.39 | 8.14 | 140 x 140 | 4 | 16.7 | 21.2 |  | 4 | 6.6 | 8.41 |  | 10 | 38.1 | 48.6 |  | 40 |  |  |  | 1.81 | 2.38 | 2.93 | 3.33 | 4.25
60 x 60 | 1.6 | 2.87 | 3.65 |  | 5 | 20.5 | 26.1 |  | 5 | 7.96 | 10.1 | 200 x 100 | 4 | 17.9 | 22.8 | 45 | 45 | + - 0,30 |  |  | 2.05 | 2.69 | 3.33 | 3.8 | 4.88
| 2 | 3.53 | 4.5 |  | 6.3 | 25.4 | 32.3 | 90 x 50 | 1.6 | 3.37 | 4.29 |  | 5 | 22.1 | 28.1 | 50 | 20 | + - 0,30 |  |  | 1.57 | 2.07 | 2.54 | 2.86
| 2.6 | 4.5 | 5.74 |  | 7.1 | 28.3 | 36 |  | 2 | 4.16 | 5.3 |  | 6.3 | 27.4 | 34.8 |  | 25 |  |  |  | 1.69 | 2.22 | 2.74 | 3.1
| 3.2 | 5.43 | 6.92 |  | 8 | 31.4 | 40 |  | 2.6 | 5.32 | 6.78 |  | 7.1 | 30.5 | 38.9 |  | 30 |  |  |  | 1.81 | 2.38 | 2.93 | 3.33 | 4.25
| 4 | 6.6 | 8.41 |  | 10 | 38.1 | 48.6 |  | 3.2 | 6.44 | 8.2 |  | 8 | 33.9 | 43.2 |  | 34 |  |  |  | 1.9 | 2.51 | 3.09 | 3.52 | 4.5
| 5 | 7.96 | 10.1 | 150 x 150 | 4 | 17.9 | 22.8 |  | 4 | 7.86 | 10 |  | 10 | 41.3 | 52.6 |  | 40 |  |  |  | 2.05 | 2.69 | 3.33 | 3.8 | 4.88
70 x 70 | 1.6 | 3.37 | 4.29 |  | 5 | 22.1 | 28.1 |  | 5 | 9.53 | 12.1 | 200 x 120 | 4 | 19.2 | 24.4 |  | 50 |  |  |  | 2.28 | 3.01 | 3.72 | 4.28 | 5.51
| 2 | 4.16 | 5.3 |  | 6.3 | 27.4 | 34.8 | 100 x 60 | 2 | 4.79 | 6.1 |  | 5 | 23.7 | 30.1 | 55 | 34 | + - 0,40 |  |  | 2.02 | 2.66 | 3.29 | 3.76 | 4.82
| 2.6 | 5.32 | 6.78 |  | 7.1 | 30.5 | 38.9 |  | 2.6 | 6.14 | 7.82 |  | 6.3 | 29.3 | 37.4 | 60 | 20 | + - 0,40 |  |  |  | 2.38 | 2.93 | 3.33
| 3.2 | 6.44 | 8.2 |  | 8 | 33.9 | 43.2 |  | 3.2 | 7.44 | 9.48 |  | 7.1 | 32.7 | 41.7 |  | 30 |  |  |  |  | 2.69 | 3.33 | 3.8 | 4.88
| 4 | 7.86 | 10 |  | 10 | 41.3 | 52.6 |  | 4 | 9.11 | 11.6 |  | 8 | 36.5 | 46.4 |  | 40 |  |  |  |  | 3.01 | 3.72 | 4.28 | 5.51
| 5 | 9.53 | 12.1 | 160 x 160 | 4 | 19.2 | 24.4 |  | 5 | 11.1 | 14.1 |  | 10 | 44.4 | 56.6 |  | 50 |  |  |  |  | 3.32 | 4.11 | 4.75 | 6.14
80 x 80 | 2 | 4.79 | 6.1 |  | 5 | 23.7 | 30.1 | 120 x 60 | 2 | 5.42 | 6.9 | 220 x 140 | 4 | 21.7 | 27.6 |  | 60 |  |  |  |  | 3.64 | 4.5 | 5.22 | 6.76 | 8.13
| 2.6 | 6.14 | 7.82 |  | 6.3 | 29.3 | 37.4 |  | 2.6 | 6.95 | 8.86 |  | 5 | 26.8 | 34.1 | 70 | 40 | + - 0,50 |  |  |  | 3.32 | 4.11 | 4.75 | 6.14
| 3.2 | 7.44 | 9.48 |  | 7.1 | 32.7 | 41.7 |  | 3.2 | 8.45 | 10.8 |  | 6.3 | 33.3 | 42.4 |  | 70 |  |  |  |  | 4.26 | 5.29 | 6.16 | 8.02 | 9.7
| 4 | 9.11 | 11.6 |  | 8 | 36.5 | 46.4 |  | 4 | 10.4 | 13.2 |  | 7.1 | 37.2 | 47.4 | 80 | 20 | + - 0,50 |  |  |  | 3.01 | 3.72 | 4.28
| 5 | 11.1 | 14.1 |  | 10 | 44.4 | 56.6 |  | 5 | 12.7 | 16.1 |  | 8 | 41.5 | 52.8 |  | 30 |  |  |  |  | 3.32 | 4.11 | 4.75
90 x 90 | 2 | 5.42 | 6.9 | 175 x 175 | 4 | 21 | 26.8 |  | 6.3 | 15.5 | 19.7 |  | 10 | 50.7 | 64.6 |  | 40 |  |  |  |  | 3.64 | 4.5 | 5.22 | 6.76 | 8.13
| 2.6 | 6.95 | 8.86 |  | 5 | 26 | 33.1 | 120 x 80 | 2.6 | 7.77 | 9.9 | 220 x 140 | 4 | 24.2 | 30.8 |  | 50 |  |  |  |  | 3.95 | 4.9 | 5.69 | 7.39 | 8.91
| 3.2 | 8.45 | 10.8 |  | 6.3 | 32.3 | 41.1 |  | 3.2 | 9.45 | 12 |  | 5 | 29.9 | 38.1 |  | 60 |  |  |  |  | 4.26 | 5.29 | 6.16 | 8.02 | 9.7
| 4 | 10.4 | 13.2 |  | 7.1 | 36.1 | 46 |  | 4 | 11.6 | 14.8 |  | 6.3 | 37.2 | 47.4 |  | 80 |  |  |  |  | 4.89 | 6.07 | 7.1 | 9.28 | 11.3
| 5 | 12.7 | 16.1 |  | 8 | 40.2 | 51.2 |  | 5 | 14.2 | 18.1 |  | 7.1 | 41.6 | 53.1 | 90 | 90 | + - 0,75 |  |  |  | 5.52 | 6.86 | 8.04 | 10.5 | 12.8
| 6.3 | 15.5 | 19.7 |  | 10 | 49.1 | 62.6 |  | 6.3 | 17.5 | 22.2 |  | 8 | 46.5 | 59.2 | 100 | 40 | + - 0,80 |  |  |  | 4.26 | 5.29 | 6.16 | 8.02 | 9.7
100 x 100 | 2.6 | 7.77 | 9.9 | 180 x 180 | 4 | 21.7 | 27.6 |  | 7.1 | 19.4 | 24.7 |  | 10 | 57 | 72.6 |  | 50 |  |  |  |  | 4.58 | 5.68 | 6.63 | 8.65 | 10.5
| 3.2 | 9.45 | 12 |  | 5 | 26.8 | 34.1 | 140 x 90 | 3.2 | 11 | 14 |  | 12.5 | 69.4 | 88.4 |  | 60 |  |  |  |  | 4.89 | 6.07 | 7.1 | 9.28 | 11.3
| 4 | 10.6 | 14.8 |  | 6.3 | 33.3 | 42.4 |  | 4 | 13.5 | 17.2 | [5 empty] | 80 |  |  |  |  | 5.52 | 6.86 | 8.04 | 10.5 | 12.8
| 5 | 14.2 | 18.1 |  | 7.1 | 37.2 | 47.4 |  | 5 | 16.6 | 21.1 | [5 empty] | 100 |  |  |  |  | 6.15 | 7.64 | 8.99 | 11.8 | 14.4
| 6.3 | 17.5 | 22.2 |  | 10 | 50.7 | 64.6 |  | 6.3 | 20.77 | 26.46 |  |  |  |  | 120 | 40 | + - 0,80 |  |  |  | 4.89 | 6.07 | 7.1 | 9.28 | 11.3
| 7.1 | 19.4 | 24.7 |  | 12.5 | 61.5 | 78.4 |  | 7.1 | 22.7 | 28.9 | [5 empty] | 60 |  |  |  |  | 5.52 | 6.86 | 8.04 | 10.5 | 12.8

## ÇELİK LEVHA
GENEL AMAÇLAR İÇİN İMAL EDİLMİŞ ÇELİK LEVHALAR (Kalınlık (s) mm) Kg/Mt
Genişlik (h mm) | 5 | 6 | 6.5 | 7 | 8 | 9 | 10 | 11 | 12 | 13 | 14 | 15 | 16 | 17 | 18 | 20
12 | 0.471 | 0.5652 | 0.6123 | 0.6594 | 0.7536 | 0.8478 | 0.942 | 1.0362 | 1.1304 | 1.2246 | 1.3188 | 1.413 | 1.5072 | 1.6014 | 1.6956 | 1.884
13 | 0.51025 | 0.6123 | 0.66333 | 0.71435 | 0.8164 | 0.91845 | 1.0205 | 1.1225 | 1.2246 | 1.3267 | 1.4287 | 1.5308 | 1.6328 | 1.7349 | 1.8369 | 2.041
14 | 0.5495 | 0.6594 | 0.71435 | 0.7693 | 0.8792 | 0.9891 | 1.099 | 1.2089 | 1.3188 | 1.4287 | 1.5386 | 1.6485 | 1.7584 | 1.8683 | 1.9782 | 2.198
15 | 0.58875 | 0.7065 | 0.76538 | 0.82425 | 0.942 | 1.0597 | 1.1775 | 1.2953 | 1.413 | 1.5308 | 1.6485 | 1.7663 | 1.884 | 2.0017 | 2.1195 | 2.355
16 | 0.628 | 0.7536 | 0.8164 | 0.8792 | 1.0048 | 1.1304 | 1.256 | 1.3816 | 1.5072 | 1.6328 | 1.7584 | 1.884 | 2.0096 | 2.1352 | 2.2608 | 2.512
17 | 0.66725 | 0.8007 | 0.86743 | 0.93415 | 1.0676 | 1.201 | 1.3345 | 1.468 | 1.6014 | 1.7349 | 1.8683 | 2.0017 | 2.1352 | 2.2687 | 2.4021 | 2.669
18 | 0.7065 | 0.8478 | 0.91845 | 0.9891 | 1.1304 | 1.2717 | 1.413 | 1.5543 | 1.6956 | 1.8369 | 1.9782 | 2.1195 | 2.2608 | 2.4021 | 2.5434 | 2.826
19 | 0.74575 | 0.8949 | 0.96947 | 1.044 | 1.1932 | 1.3423 | 1.4915 | 1.6406 | 1.7898 | 1.9389 | 2.0881 | 2.2372 | 2.3864 | 2.5356 | 2.6847 | 2.983
20 | 0.785 | 0.942 | 1.0205 | 1.099 | 1.256 | 1.413 | 1.57 | 1.727 | 1.884 | 2.041 | 2.198 | 2.355 | 2.512 | 2.669 | 2.826 | 3.14
22 | 0.8635 | 1.0362 | 1.1225 | 1.2089 | 1.3816 | 1.5543 | 1.727 | 1.8997 | 2.0724 | 2.2451 | 2.4178 | 2.5905 | 2.7632 | 2.9359 | 3.1086 | 3.454
25 | 0.98125 | 1.1775 | 1.2756 | 1.3738 | 1.57 | 1.7663 | 1.9625 | 2.1587 | 2.355 | 2.5513 | 2.7475 | 2.9438 | 3.14 | 3.3363 | 3.5325 | 3.925
26 | 1.0205 | 1.2246 | 1.3267 | 1.4287 | 1.6328 | 1.8369 | 2.041 | 2.2451 | 2.4492 | 2.6533 | 2.8574 | 3.0615 | 3.2656 | 3.4697 | 3.6738 | 4.082
28 | 1.099 | 1.3188 | 1.4287 | 1.5386 | 1.7584 | 1.9782 | 2.198 | 2.4178 | 2.6376 | 2.8574 | 3.0772 | 3.297 | 3.5168 | 3.7366 | 3.9564 | 4.396
30 | 1.1775 | 1.413 | 1.5308 | 1.6485 | 1.884 | 2.1195 | 2.355 | 2.5905 | 2.826 | 3.0615 | 3.297 | 3.5325 | 3.768 | 4.0035 | 4.239 | 4.71
32 | 1.256 | 1.5072 | 1.6328 | 1.7584 | 2.0096 | 2.2608 | 2.512 | 2.7632 | 3.0144 | 3.2656 | 3.5168 | 3.768 | 4.0192 | 4.2704 | 4.5216 | 5.024
35 | 1.3738 | 1.6485 | 1.7859 | 1.9232 | 2.198 | 2.4728 | 2.7475 | 3.0223 | 3.297 | 3.5718 | 3.8465 | 4.1212 | 4.396 | 4.6707 | 4.9455 | 5.495
38 | 1.4915 | 1.7898 | 1.9389 | 2.0881 | 2.3864 | 2.6847 | 2.983 | 3.2813 | 3.5796 | 3.8779 | 4.1762 | 4.4745 | 4.7728 | 5.0711 | 5.3694 | 5.966
40 | 1.57 | 1.884 | 2.041 | 2.198 | 2.512 | 2.826 | 3.14 | 3.454 | 3.768 | 4.082 | 4.396 | 4.71 | 5.024 | 5.338 | 5.652 | 6.28
45 | 1.7663 | 2.1195 | 2.2961 | 2.4728 | 2.826 | 3.1793 | 3.5325 | 3.8857 | 4.239 | 4.5922 | 4.9455 | 5.2988 | 5.652 | 6.0053 | 6.3585 | 7.065
50 | 1.9625 | 2.355 | 2.5513 | 2.7475 | 3.14 | 3.5325 | 3.925 | 4.3175 | 4.71 | 5.1025 | 5.495 | 5.8875 | 6.28 | 6.6725 | 7.065 | 7.85
55 | 2.1587 | 2.5905 | 2.8064 | 3.0223 | 3.454 | 3.8857 | 4.3175 | 4.7492 | 5.181 | 5.6128 | 6.0445 | 6.4763 | 6.908 | 7.3398 | 7.7715 | 8.635
60 | 2.355 | 2.826 | 3.0615 | 3.297 | 3.768 | 4.239 | 4.71 | 5.181 | 5.652 | 6.123 | 6.594 | 7.065 | 7.536 | 8.007 | 8.478 | 9.42
65 | 2.5513 | 3.0615 | 3.3166 | 3.5718 | 4.082 | 4.5922 | 5.1025 | 5.6128 | 6.123 | 6.6333 | 7.1435 | 7.6537 | 8.164 | 8.6743 | 9.1845 | 10.205
70 | 2.7475 | 3.297 | 3.5718 | 3.8465 | 4.396 | 4.9455 | 5.495 | 6.0445 | 6.594 | 7.1435 | 7.693 | 8.2425 | 8.792 | 9.3415 | 9.891 | 10.99
75 | 2.9438 | 3.5325 | 3.8269 | 4.1212 | 4.71 | 5.2988 | 5.8875 | 6.4763 | 7.065 | 7.6537 | 8.2425 | 8.8313 | 9.42 | 10.0087 | 10.5975 | 11.775
80 | 3.14 | 3.768 | 4.082 | 4.396 | 5.024 | 5.652 | 6.28 | 6.908 | 7.536 | 8.164 | 8.792 | 9.42 | 10.048 | 10.676 | 11.304 | 12.56
90 | 3.5325 | 4.239 | 4.5922 | 4.9455 | 5.652 | 6.3585 | 7.065 | 7.7715 | 8.478 | 9.1845 | 9.891 | 10.5975 | 11.304 | 12.0105 | 12.717 | 14.13
100 | 3.925 | 4.71 | 5.1025 | 5.495 | 6.28 | 7.065 | 7.85 | 8.635 | 9.42 | 10.205 | 10.99 | 11.775 | 12.56 | 13.345 | 14.13 | 15.7
110 | 4.3175 | 5.181 | 5.6128 | 6.0445 | 6.908 | 7.7715 | 8.635 | 9.4985 | 10.362 | 11.2255 | 12.089 | 12.9525 | 13.816 | 14.6795 | 15.543 | 17.27
120 | 4.71 | 5.652 | 6.123 | 6.594 | 7.536 | 8.478 | 9.42 | 10.362 | 11.304 | 12.246 | 13.188 | 14.13 | 15.072 | 16.014 | 16.956 | 18.84
130 | 5.1025 | 6.123 | 6.6333 | 7.1435 | 8.164 | 9.1845 | 10.205 | 11.2255 | 12.246 | 13.2665 | 14.287 | 15.3075 | 16.328 | 17.3485 | 18.369 | 20.41
140 | 5.495 | 6.594 | 7.1435 | 7.693 | 8.792 | 9.891 | 10.99 | 12.089 | 13.188 | 14.287 | 15.386 | 16.485 | 17.584 | 18.683 | 19.782 | 21.98
150 | 5.8875 | 7.065 | 7.6537 | 8.2425 | 9.42 | 10.5975 | 11.775 | 12.9525 | 14.13 | 15.3075 | 16.485 | 17.6625 | 18.84 | 20.0175 | 21.195 | 23.55

## LAMA
SICAK HADDELENMİŞ ÇELİK LAMALAR (Kalınlık (s) mm) Kg/Mt
Genişlik (h mm) | 5 | 6 | 6.5 | 7 | 8 | 9 | 10 | 11 | 12 | 13 | 14 | 15 | 16 | 17 | 20 | 22 | 24 | 27 | 30 | 32 | 34 | 42 | 48 | 53
21.5 | 0.84388 | 1.0127 | 1.097 | 1.1814 | 1.3502 | 1.519 | 1.6878 | 1.8565 | 2.0253 | 2.1941 | 2.3628 | 2.5316 | 2.7004 | 2.8692 | 3.3755 | 3.713 | 4.0506 | 4.5569 | 5.0633 | 5.4008 | 5.7383 | 7.0885 | 8.1012 | 8.9451
23.5 | 0.92237 | 1.1068 | 1.1991 | 1.2913 | 1.4758 | 1.6603 | 1.8447 | 2.0292 | 2.2137 | 2.3982 | 2.5827 | 2.7671 | 2.9516 | 3.1361 | 3.6895 | 4.0584 | 4.4274 | 4.9808 | 5.5343 | 5.9032 | 6.2721 | 7.748 | 8.8548 | 9.7772
26.5 | 1.0401 | 1.2482 | 1.3522 | 1.4562 | 1.6642 | 1.8722 | 2.0802 | 2.2883 | 2.4963 | 2.7043 | 2.9123 | 3.1204 | 3.3284 | 3.5364 | 4.1605 | 4.5766 | 4.9926 | 5.6167 | 6.2408 | 6.6568 | 7.0728 | 8.737 | 9.9852 | 11.0253
31.5 | 1.2364 | 1.4836 | 1.6073 | 1.7309 | 1.9782 | 2.2255 | 2.4728 | 2.72 | 2.9673 | 3.2146 | 3.4619 | 3.7091 | 3.9564 | 4.2037 | 4.9455 | 5.4401 | 5.9346 | 6.6764 | 7.4182 | 7.9128 | 8.4073 | 10.3856 | 11.8692 | 13.1056
33.5 | 1.3149 | 1.5778 | 1.7093 | 1.8408 | 2.1038 | 2.3668 | 2.6298 | 2.8927 | 3.1557 | 3.4187 | 3.6816 | 3.9446 | 4.2076 | 4.4706 | 5.2595 | 5.7854 | 6.3114 | 7.1003 | 7.8892 | 8.4152 | 8.9412 | 11.045 | 12.6228 | 13.9377
36.5 | 1.4326 | 1.7191 | 1.8624 | 2.0057 | 2.2922 | 2.5787 | 2.8653 | 3.1518 | 3.4383 | 3.7248 | 4.0114 | 4.2979 | 4.5844 | 4.8709 | 5.7305 | 6.3036 | 6.8766 | 7.7362 | 8.5958 | 9.1688 | 9.7418 | 12.0341 | 13.7532 | 15.1858
41.5 | 1.6289 | 1.9546 | 2.1175 | 2.2804 | 2.6062 | 2.932 | 3.2578 | 3.5835 | 3.9093 | 4.2351 | 4.5609 | 4.8866 | 5.2124 | 5.5382 | 6.5155 | 7.167 | 7.8186 | 8.7959 | 9.7733 | 10.4248 | 11.0763 | 13.6826 | 15.6372 | 17.2661
45 | 1.7663 | 2.1195 | 2.2961 | 2.4728 | 2.826 | 3.1793 | 3.5325 | 3.8857 | 4.239 | 4.5922 | 4.9455 | 5.2988 | 5.652 | 6.0053 | 7.065 | 7.7715 | 8.478 | 9.5378 | 10.5975 | 11.304 | 12.0105 | 14.8365 | 16.956 | 18.7222
46.5 | 1.8251 | 2.1902 | 2.3727 | 2.5552 | 2.9202 | 3.2852 | 3.6503 | 4.0153 | 4.3803 | 4.7453 | 5.1104 | 5.4754 | 5.8404 | 6.2054 | 7.3005 | 8.0305 | 8.7606 | 9.8557 | 10.9507 | 11.6808 | 12.4108 | 15.331 | 17.5212 | 19.3463
48 | 1.884 | 2.2608 | 2.4492 | 2.6376 | 3.0144 | 3.3912 | 3.768 | 4.1448 | 4.5216 | 4.8984 | 5.2752 | 5.652 | 6.0288 | 6.4056 | 7.536 | 8.2896 | 9.0432 | 10.1736 | 11.304 | 12.0576 | 12.8112 | 15.8256 | 18.0864 | 19.9704
50 | 1.9625 | 2.355 | 2.5513 | 2.7475 | 3.14 | 3.5325 | 3.925 | 4.3175 | 4.71 | 5.1025 | 5.495 | 5.8875 | 6.28 | 6.6725 | 7.85 | 8.635 | 9.42 | 10.5975 | 11.775 | 12.56 | 13.345 | 16.485 | 18.84 | 20.8025
51.5 | 2.0214 | 2.4257 | 2.6278 | 2.8299 | 3.2342 | 3.6385 | 4.0427 | 4.447 | 4.8513 | 5.2556 | 5.6598 | 6.0641 | 6.4684 | 6.8727 | 8.0855 | 8.8941 | 9.7026 | 10.9154 | 12.1282 | 12.9368 | 13.7454 | 16.9795 | 19.4052 | 21.4266
55 | 2.1587 | 2.5905 | 2.8064 | 3.0223 | 3.454 | 3.8857 | 4.3175 | 4.7492 | 5.181 | 5.6128 | 6.0445 | 6.4763 | 6.908 | 7.3398 | 8.635 | 9.4985 | 10.362 | 11.6572 | 12.9525 | 13.816 | 14.6795 | 18.1335 | 20.724 | 22.8828
56.5 | 2.2176 | 2.6612 | 2.8829 | 3.1047 | 3.5482 | 3.9917 | 4.4352 | 4.8788 | 5.3223 | 5.7658 | 6.2093 | 6.6529 | 7.0964 | 7.5399 | 8.8705 | 9.7576 | 10.6446 | 11.9752 | 13.3057 | 14.1928 | 15.0799 | 18.6281 | 21.2892 | 23.5068
57 | 2.2372 | 2.6847 | 2.9084 | 3.1322 | 3.5796 | 4.0271 | 4.4745 | 4.9219 | 5.3694 | 5.8168 | 6.2643 | 6.7118 | 7.1592 | 7.6067 | 8.949 | 9.8439 | 10.7388 | 12.0811 | 13.4235 | 14.3184 | 15.2133 | 18.7929 | 21.4776 | 23.7148
61.5 | 2.4139 | 2.8967 | 3.138 | 3.3794 | 3.8622 | 4.345 | 4.8277 | 5.3105 | 5.7933 | 6.2761 | 6.7588 | 7.2416 | 7.7244 | 8.2072 | 9.6555 | 10.6211 | 11.5866 | 13.0349 | 14.4832 | 15.4488 | 16.4143 | 20.2766 | 23.1732 | 25.5871
65 | 2.5513 | 3.0615 | 3.3166 | 3.5718 | 4.082 | 4.5922 | 5.1025 | 5.6128 | 6.123 | 6.6333 | 7.1435 | 7.6537 | 8.164 | 8.6743 | 10.205 | 11.2255 | 12.246 | 13.7767 | 15.3075 | 16.328 | 17.3485 | 21.4305 | 24.492 | 27.0433
70 | 2.7475 | 3.297 | 3.5718 | 3.8465 | 4.396 | 4.9455 | 5.495 | 6.0445 | 6.594 | 7.1435 | 7.693 | 8.2425 | 8.792 | 9.3415 | 10.99 | 12.089 | 13.188 | 14.8365 | 16.485 | 17.584 | 18.683 | 23.079 | 26.376 | 29.1235
72 | 2.826 | 3.3912 | 3.6738 | 3.9564 | 4.5216 | 5.0868 | 5.652 | 6.2172 | 6.7824 | 7.3476 | 7.9128 | 8.478 | 9.0432 | 9.6084 | 11.304 | 12.4344 | 13.5648 | 15.2604 | 16.956 | 18.0864 | 19.2168 | 23.7384 | 27.1296 | 29.9556
75 | 2.9438 | 3.5325 | 3.8269 | 4.1212 | 4.71 | 5.2988 | 5.8875 | 6.4763 | 7.065 | 7.6537 | 8.2425 | 8.8313 | 9.42 | 10.0087 | 11.775 | 12.9525 | 14.13 | 15.8963 | 17.6625 | 18.84 | 20.0175 | 24.7275 | 28.26 | 31.2037
80 | 3.14 | 3.768 | 4.082 | 4.396 | 5.024 | 5.652 | 6.28 | 6.908 | 7.536 | 8.164 | 8.792 | 9.42 | 10.048 | 10.676 | 12.56 | 13.816 | 15.072 | 16.956 | 18.84 | 20.096 | 21.352 | 26.376 | 30.144 | 33.284
82 | 3.2185 | 3.8622 | 4.1841 | 4.5059 | 5.1496 | 5.7933 | 6.437 | 7.0807 | 7.7244 | 8.3681 | 9.0118 | 9.6555 | 10.2992 | 10.9429 | 12.874 | 14.1614 | 15.4488 | 17.3799 | 19.311 | 20.5984 | 21.8858 | 27.0354 | 30.8976 | 34.1161
85 | 3.3363 | 4.0035 | 4.3371 | 4.6707 | 5.338 | 6.0053 | 6.6725 | 7.3398 | 8.007 | 8.6743 | 9.3415 | 10.0087 | 10.676 | 11.3432 | 13.345 | 14.6795 | 16.014 | 18.0158 | 20.0175 | 21.352 | 22.6865 | 28.0245 | 32.028 | 35.3642
92 | 3.611 | 4.3332 | 4.6943 | 5.0554 | 5.7776 | 6.4998 | 7.222 | 7.9442 | 8.6664 | 9.3886 | 10.1108 | 10.833 | 11.5552 | 12.2774 | 14.444 | 15.8884 | 17.3328 | 19.4994 | 21.666 | 23.1104 | 24.5548 | 30.3324 | 34.6656 | 38.2766
102 | 4.0035 | 4.8042 | 5.2046 | 5.6049 | 6.4056 | 7.2063 | 8.007 | 8.8077 | 9.6084 | 10.4091 | 11.2098 | 12.0105 | 12.8112 | 13.6119 | 16.014 | 17.6154 | 19.2168 | 21.6189 | 24.021 | 25.6224 | 27.2238 | 33.6294 | 38.4336 | 42.4371
122 | 4.7885 | 5.7462 | 6.2251 | 6.7039 | 7.6616 | 8.6193 | 9.577 | 10.5347 | 11.4924 | 12.4501 | 13.4078 | 14.3655 | 15.3232 | 16.2809 | 19.154 | 21.0694 | 22.9848 | 25.8579 | 28.731 | 30.6464 | 32.5618 | 40.2234 | 45.9696 | 50.7581

## METAL LEVHA GENEL
METAL SACLARIN AĞIRLIKLARI (Kg/m2)
KALINLIK | ALÜMİNYUM | BAKIR | PİRİNÇ | BRONZ | ÇİNKO | KURŞUN | ÇELİK
mm | 2.73 | 8.95 | 8.55 | 8.85 | 7.17 | 11.32 | 7.85
0.25 | 0.6825 | 2.2375 | 2.1375 | 2.2125 | 1.7925 | 2.83 | 1.9625
0.3 | 0.819 | 2.685 | 2.565 | 2.655 | 2.151 | 3.396 | 2.355
0.4 | 1.092 | 3.58 | 3.42 | 3.54 | 2.868 | 4.528 | 3.14
0.5 | 1.365 | 4.475 | 4.275 | 4.425 | 3.585 | 5.66 | 3.925
0.55 | 1.5015 | 4.9225 | 4.7025 | 4.8675 | 3.9435 | 6.226 | 4.3175
0.56 | 1.5288 | 5.012 | 4.788 | 4.956 | 4.0152 | 6.3392 | 4.396
0.58 | 1.5834 | 5.191 | 4.959 | 5.133 | 4.1586 | 6.5656 | 4.553
0.6 | 1.638 | 5.37 | 5.13 | 5.31 | 4.302 | 6.792 | 4.71
0.61 | 1.6653 | 5.4595 | 5.2155 | 5.3985 | 4.3737 | 6.9052 | 4.7885
0.65 | 1.7745 | 5.8175 | 5.5575 | 5.7525 | 4.6605 | 7.358 | 5.1025
0.66 | 1.8018 | 5.907 | 5.643 | 5.841 | 4.7322 | 7.4712 | 5.181
0.7 | 1.911 | 6.265 | 5.985 | 6.195 | 5.019 | 7.924 | 5.495
0.72 | 1.9656 | 6.444 | 6.156 | 6.372 | 5.1624 | 8.1504 | 5.652
0.74 | 2.0202 | 6.623 | 6.327 | 6.549 | 5.3058 | 8.3768 | 5.809
0.75 | 2.0475 | 6.7125 | 6.4125 | 6.6375 | 5.3775 | 8.49 | 5.8875
0.78 | 2.1294 | 6.981 | 6.669 | 6.903 | 5.5926 | 8.8296 | 6.123
0.8 | 2.184 | 7.16 | 6.84 | 7.08 | 5.736 | 9.056 | 6.28
0.82 | 2.2386 | 7.339 | 7.011 | 7.257 | 5.8794 | 9.2824 | 6.437
0.83 | 2.2659 | 7.4285 | 7.0965 | 7.3455 | 5.9511 | 9.3956 | 6.5155
0.85 | 2.3205 | 7.6075 | 7.2675 | 7.5225 | 6.0945 | 9.622 | 6.6725
0.88 | 2.4024 | 7.876 | 7.524 | 7.788 | 6.3096 | 9.9616 | 6.908
0.9 | 2.457 | 8.055 | 7.695 | 7.965 | 6.453 | 10.188 | 7.065
0.92 | 2.5116 | 8.234 | 7.866 | 8.142 | 6.5964 | 10.4144 | 7.222
0.94 | 2.5662 | 8.413 | 8.037 | 8.319 | 6.7398 | 10.6408 | 7.379
0.95 | 2.5935 | 8.5025 | 8.1225 | 8.4075 | 6.8115 | 10.754 | 7.4575
1 | 2.73 | 8.95 | 8.55 | 8.85 | 7.17 | 11.32 | 7.85
1.05 | 2.8665 | 9.3975 | 8.9775 | 9.2925 | 7.5285 | 11.886 | 8.2425
1.08 | 2.9484 | 9.666 | 9.234 | 9.558 | 7.7436 | 12.2256 | 8.478
1.1 | 3.003 | 9.845 | 9.405 | 9.735 | 7.887 | 12.452 | 8.635
1.15 | 3.1395 | 10.2925 | 9.8325 | 10.1775 | 8.2455 | 13.018 | 9.0275
1.2 | 3.276 | 10.74 | 10.26 | 10.62 | 8.604 | 13.584 | 9.42
1.25 | 3.4125 | 11.1875 | 10.6875 | 11.0625 | 8.9625 | 14.15 | 9.8125
1.3 | 3.549 | 11.635 | 11.115 | 11.505 | 9.321 | 14.716 | 10.205
1.35 | 3.6855 | 12.0825 | 11.5425 | 11.9475 | 9.6795 | 15.282 | 10.5975
1.4 | 3.822 | 12.53 | 11.97 | 12.39 | 10.038 | 15.848 | 10.99
1.45 | 3.9585 | 12.9775 | 12.3975 | 12.8325 | 10.3965 | 16.414 | 11.3825
1.5 | 4.095 | 13.425 | 12.825 | 13.275 | 10.755 | 16.98 | 11.775
1.6 | 4.368 | 14.32 | 13.68 | 14.16 | 11.472 | 18.112 | 12.56
1.7 | 4.641 | 15.215 | 14.535 | 15.045 | 12.189 | 19.244 | 13.345
1.75 | 4.7775 | 15.6625 | 14.9625 | 15.4875 | 12.5475 | 19.81 | 13.7375
2 | 5.46 | 17.9 | 17.1 | 17.7 | 14.34 | 22.64 | 15.7
2.25 | 6.1425 | 20.1375 | 19.2375 | 19.9125 | 16.1325 | 25.47 | 17.6625
2.5 | 6.825 | 22.375 | 21.375 | 22.125 | 17.925 | 28.3 | 19.625
2.75 | 7.5075 | 24.6125 | 23.5125 | 24.3375 | 19.7175 | 31.13 | 21.5875
3 | 8.19 | 26.85 | 25.65 | 26.55 | 21.51 | 33.96 | 23.55
3.5 | 9.555 | 31.325 | 29.925 | 30.975 | 25.095 | 39.62 | 27.475
4 | 10.92 | 35.8 | 34.2 | 35.4 | 28.68 | 45.28 | 31.4
4.5 | 12.285 | 40.275 | 38.475 | 39.825 | 32.265 | 50.94 | 35.325
5 | 13.65 | 44.75 | 42.75 | 44.25 | 35.85 | 56.6 | 39.25
6 | 16.38 | 53.7 | 51.3 | 53.1 | 43.02 | 67.92 | 47.1
7 | 19.11 | 62.65 | 59.85 | 61.95 | 50.19 | 79.24 | 54.95
8 | 21.84 | 71.6 | 68.4 | 70.8 | 57.36 | 90.56 | 62.8
9 | 24.57 | 80.55 | 76.95 | 79.65 | 64.53 | 101.88 | 70.65
10 | 27.3 | 89.5 | 85.5 | 88.5 | 71.7 | 113.2 | 78.5
11 | 30.03 | 98.45 | 94.05 | 97.35 | 78.87 | 124.52 | 86.35
12 | 32.76 | 107.4 | 102.6 | 106.2 | 86.04 | 135.84 | 94.2
13 | 35.49 | 116.35 | 111.15 | 115.05 | 93.21 | 147.16 | 102.05
14 | 38.22 | 125.3 | 119.7 | 123.9 | 100.38 | 158.48 | 109.9
15 | 40.95 | 134.25 | 128.25 | 132.75 | 107.55 | 169.8 | 117.75
16 | 43.68 | 143.2 | 136.8 | 141.6 | 114.72 | 181.12 | 125.6
17 | 46.41 | 152.15 | 145.35 | 150.45 | 121.89 | 192.44 | 133.45
18 | 49.14 | 161.1 | 153.9 | 159.3 | 129.06 | 203.76 | 141.3
19 | 51.87 | 170.05 | 162.45 | 168.15 | 136.23 | 215.08 | 149.15
20 | 54.6 | 179 | 171 | 177 | 143.4 | 226.4 | 157
21 | 57.33 | 187.95 | 179.55 | 185.85 | 150.57 | 237.72 | 164.85
22 | 60.06 | 196.9 | 188.1 | 194.7 | 157.74 | 249.04 | 172.7
23 | 62.79 | 205.85 | 196.65 | 203.55 | 164.91 | 260.36 | 180.55
24 | 65.52 | 214.8 | 205.2 | 212.4 | 172.08 | 271.68 | 188.4
25 | 68.25 | 223.75 | 213.75 | 221.25 | 179.25 | 283 | 196.25

## LEVHALAR
BAKIR LEVHALARIN BİRİM AĞIRLIKLARI |  |  | KURŞUN LEVHALARIN BİRİM AĞIRLIKLARI |  |  | TRAPEZOİDAL KESİTLİ ALÜMİNYUM LEVHALAR |  | DÜZ ALÜMİNYUM LEVHALAR |  |  | POLİÜRETAN DOLGULU DÜZ ALÜMİNYUM LEVHALAR |  | POLİÜRETAN DOLGULU TRAPEZOİDAL ALÜMİNYUM LEVHALAR
Kalınlık | Ağırlık |  | Kalınlık | Ağırlık |  | Kalınlık | Ağırlık | Kalınlık | Ağırlık |  | Kalınlık | Ağırlık | Kalınlık | Ağırlık
mm | kg/m2 |  | mm | kg/m2 |  | mm | kg/m2 | mm | kg/m2 |  | mm | kg/m2 | mm | kg/m2
0.5 | 4.5 |  | 1.5 | 17.1 |  | 0.5 | 1.76 | 0.5 | 1.36 |  | 0.5 | 1.47 | 0.5 | 1.638
0.56 | 5 |  | 1.75 | 20 |  | 0.6 | 2.11 | 0.56 | 1.51 |  | 0.6 | 1.76 | 0.6 | 1.965
0.61 | 5.5 |  | 2 | 22.8 |  | 0.7 | 2.46 | 0.6 | 1.62 |  | 0.7 | 2.06 | 0.7 | 2.293
0.66 | 6 |  | 2.25 | 25.6 |  | 0.9 | 3.16 | 0.7 | 1.89 |  | 0.9 | 2.65 | 0.9 | 2.948
0.72 | 6.5 |  | 2.5 | 28.5 |  | 1 | 3.51 | 0.9 | 2.43 |  | 1 | 2.95 | 1 | 3.276
0.78 | 7 |  | 2.75 | 31.13 |  | 1.2 | 4.22 | 1 | 2.7 |  |  |  | 1.2 | 3.931
0.83 | 7.5 |  | 3 | 34.2 |  |  |  | 1.2 | 3.24
0.88 | 8
0.94 | 8.5
1 | 9
ÇİNKO LEVHALARIN BİRİM AĞIRLIKLARI |  |  |  | GALVANİZLİ (D.K.P.) SACLARIN BİRİM AĞIRLIKLARI
No | Kalınlık | Ağırlık |  | Kalınlık | Ağırlık | Kalınlık | Ağırlık
| mm / m | kg/m2 |  | mm | kg/m2 | mm | kg/m2
10 | 0.5 | 3.585 |  | 0.5 | 3.925 | 3.5 | 27.475
11 | 0.58 | 4.1586 |  | 0.6 | 4.71 | 4 | 31.4
12 | 0.66 | 4.62 |  | 0.7 | 5.495 | 5 | 39.25
13 | 0.74 | 5.18 |  | 0.75 | 5.8875 | 6 | 47.1
14 | 0.82 | 5.74 |  | 0.9 | 7.065 | 7 | 54.95
15 | 0.95 | 6.65 |  | 1 | 7.85 | 8 | 62.8
16 | 1.08 | 7.56 |  | 1.2 | 9.42 | 9 | 70.65
17 | 1.21 | 8.47 |  | 1.5 | 11.775 | 10 | 78.5
18 | 1.34 | 9.38 |  | 2 | 15.7 | 12 | 94.2
19 | 1.47 | 10.29 |  | 2.5 | 19.625 | 15 | 117.75
20 | 1.6 | 11.2 |  | 3 | 23.55 | 20 | 157
YAĞMUR BORULARI İÇİN ÇİNKO PARÇA KESME TABLOSU | [7 empty] | YAĞMUR OLUKLARI İÇİN ÇİNKO PARÇA KESME TABLOSU
Boruya İsabet Eden Çatı Sahası Yatay İzdüşümü |  | Boru Kesiti Çapı |  | Standart Ölçüdeki Levhadan Kesilecek Çinko Parçası |  | Kullanılacak Çinko |  | Oluğa İsabet Eden Çatı Sahası Yatay İzdüşümü (m2) |  | Oluk Kesiti Aanı | Oluk Çapı | Standart Ölçüdeki Levhadan Kesilecek Çinko Parçası | Parça adedi | Kullanılacak Çinko
m2 |  | mm |  | mm |  | No |  | m2 |  | m2 | mm | mm | ad | No
200~300 |  | 150 |  | 550 |  | 12 |  | 200~300 |  | 250 | 240 | 500 | 4 | 14
150~200 |  | 125 |  | 500 |  | 10~12 |  | 150~200 |  | 150 | 185 | 400 | 5 | 12
100~150 |  | 100 |  | 400 |  | 10~12 |  | 100~150 |  | 120 | 155 | 333 | 6 | 12
75~100 |  | 80 |  | 333 |  | 10 |  | 75~100 |  | 80 | 130 | 285 | 7 | 12
50~75 |  | 75 |  | 285 |  | 10 |  | 50~75 |  | 60 | 110 | 250 | 8 | 12
25~50 |  | 70 |  | 200 |  | 10 |  | 25~50 |  | 45 | 90 | 200 | 10 | 12

## PLATİNA
PLATİNA (GI) PROFİLLERİ
GI | h | b | s | t | r1 | r2 | F | G
| mm | mm | mm | mm | mm | mm | cm2 | kg/m
110 | 110 | 84 | 70 | 14 | 14 | 5 | 31.1 | 24.5
140 | 140 | 110 | 12 | 19 | 17 | 8 | 53 | 41.6

## T PRF.
T PROFİLLERİ
T | h | b | s | F | G | U
| mm | mm | mm | cm2 | kg/m | m2/m
30 | 30 | 30 | 4 | 2.26 | 1.77 | 0.114
35 | 35 | 35 | 4.5 | 2.97 | 2.33 | 0.133
40 | 40 | 40 | 5 | 3.77 | 2.96 | 0.153
50 | 50 | 50 | 6 | 5.66 | 4.44 | 0.191

## OMEGA PRF.
OMEGA PROFİLLERİ
Ώ | h | b | b1 | s | F | G
| mm | mm | mm | mm | cm2 | kg/m
46x83 | 46 | 83 | 35 | 5 | 7.5 | 5.85

## BORULAR
SU VE GAZ BORULARI
(GALVANİZLİ - SİYAH) |  | DIŞ ÇAP |  |  | ET KALINLIĞI |  |  | AĞIRLIK (Kg / m )
ANMA ÇAPI |  | Min. | Opt. | Max. | Min. | Opt. | Max. | Dişsiz Manşonsuz | Siyah | Galvanizli
İnç. | mm | mm | mm | mm | mm | mm | mm
1 / 2" | 15 | 21 | 21.3 | 21.8 | 2.32 | 2.65 | 2.91 | 1.22 | 1.23 | 1.3
3 / 4" | 20 | 26.5 | 26.9 | 27.3 | 2.32 | 2.65 | 2.91 | 1.58 | 1.59 | 1.68
1" | 25 | 33.3 | 33.7 | 34.2 | 2.85 | 3.25 | 3.57 | 2.44 | 2.46 | 2.57
1.1 / 4" | 32 | 42 | 42.4 | 42.9 | 2.85 | 3.25 | 3.57 | 3.14 | 3.17 | 3.32
1.1 / 2" | 40 | 47.9 | 48.3 | 48.8 | 2.85 | 3.25 | 3.57 | 3.61 | 3.65 | 3.82
2" | 50 | 59.7 | 60.3 | 60.8 | 3.2 | 3.65 | 4.01 | 5.1 | 5.17 | 5.38
2.1 / 2" | 65 | 75.3 | 76.1 | 76.6 | 3.2 | 3.65 | 4.01 | 6.51 | 6.63 | 6.9
3" | 80 | 88 | 88.9 | 89.5 | 3.55 | 4.05 | 4.45 | 8.47 | 8.64 | 8.96
4" | 100 | 113.1 | 114.3 | 115 | 3.95 | 4.5 | 4.95 | 12.1 | 12.4 | 12.8
5" | 125 | 138.5 | 139.7 | 140.8 | 4.25 | 4.85 | 5.33 | 16.2 | 16.7 | 17.35
6" | 150 | 163.9 | 165.2 | 166.5 | 4.25 | 4.85 | 5.33 | 19.2 | 19.8 | 20.6

## BETON
ÇİMENTO YOĞUNLUĞU (Kg / dm3)
PORTLAND ÇİMENTOSU | 3.1
KATKILI PORTLAND ÇİMENTOSU | 3.05
DEMİR PORTLAND ÇİMENTOSU | 3.04
CURUF ÇİMENTOSU | 3
TRASLI ÇİMENTOSU | 2.93
AGREGA YOĞUNLUĞU (Kg / dm3)
KUVARS KUMU (0-4 mm) | 2.64
YOĞUN KALKER KUMU (0-4 mm) | 2.7
GRANİT (>4 mm) | 2.62
GNAYS (>4 mm) | 2.67
KALKER (>4 mm) | 2.7
PORFİL,DİYABAZ (>4 mm) | 2.85
DİORİT (>4 mm) | 2.9
TSE 500 'E GÖRE BETON SINIFLARI
BETON SINIFI | Silindir Basınç Dayanımı D=15 cm h=30 cm 28 Günlük 20 derece Suda fck N/mm2 | Eşdeğer Küp Basınç Dayanımı (15x15x15 cm) fck N/mm2 | Karakteristik Eksenel Çekme Dayanımı fctk | 28 Günlük Elastisite Modülü Ec
BS 16 (C16) | 18 | 20 | 1.4 | 27000
BS 18 (C18) | 18 | 22 | 1.5 | 27500
BS 20 (C20) | 20 | 25 | 1.6 | 28000
BS 25 (C25) | 25 | 30 | 1.8 | 30000
BS 30 (C30) | 30 | 37 | 1.9 | 32000
BS 35 (C35) | 35 | 45 | 2.1 | 33000
BS 40 (C40) | 40 | 50 | 2.2 | 34000
BS 45 (C45) | 45 | 55 | 2.3 | 36000
BS 50 (C50) | 50 | 60 | 2.5 | 37000

## NAKLİYE İÇİN YOĞUNLUKLAR
ZEMİN CİNSLERİNİN YOĞUNLUĞU |  | FİGÜREDE ÖLÇÜLEN MALZEMELERİN YOĞUNLUKLARI |  |  | İNŞAAT VE İMALATIN BİRİMİNDEKİ MALZEME YOĞUNLUKLARI
KAZININ ZEMİN CİNSİ | Ton/m3 | MALZEMENİN CİNSİ | Ton/m3 | Ton/1000 ad. | İNŞAAT VE İMALATIN ADI | Ton/m3
Yumuşak Toprak | 1.6 | Kum,Çakıl,Kırmataş | 1.6 |  | Kuru Duvar İnşaatta Taş | 2.2
Sert Toprak | 1.8 | Tuvanen, Stabilize | 1.8 |  | Harçlı Kargir İnşaatta taş | 2
Yumuşak Küskülük | 2 | Hafif Agrega | Tutanak |  | Moloz Taşla Kemer İnşaatta Taş
Sert Küskülük | 2.2 | Tahkimat Moloz Taşı | 1.8 |  | Çaplanmış Moloz Taşla Kargir İnşaatta Taş | 2.1
Yumuşak Kaya | 2.4 | Parke, Kaba Yonu Taşı | 2 |  | Çaplanmış Moloz Taşla Kemer İnşaatta Taş | 2.2
Sert Kaya | 2.6 | İnce Yonu Taşı | 2.2 |  | Kaba ve Özel Kaba Yonu Kargir İnşaatta Taş | 2.3
Çok Sert Kaya | 2.8 | Kesme Taş | 2.4 |  | İnce ve Özel Yonu Kargir İnşaatta Taş | 2.4
|  | Kiremit |  | Tutanak | Kesme Kargir İnşaatta Taş | 2.6
|  | Tuğla |  | Tutanak | İstifsiz Taş Dolguda Taş | 1.8
|  | Delikli Tuğla |  | Tutanak | İstifli Taş Dolguda Taş | 2
|  | Cephe Tuğlası |  | Tutanak | 20 cm Harçlı, Harçsız Pere m2 de Taş | 0.4
|  | Hafif Gaz Beton |  | Tutanak | 30 cm Harçlı, Harçsız Pere m2 de Taş | 0.6
|  | Mermer Tozu ve Pirinci |  | Tutanak | 40 cm Harçsız Pere m2 de Taş | 0.8
|  | Genleşmiş Perlit |  | Tutanak | Tuğla İnşaatında Tuğla | 1.25
[5 empty] | 0.15 m. Kalınlığında Blokaj Taş | 2
NAKLİYE HESABINDA KULLANILMAK ÜZERE

## MLZ. YOĞUNLUK
BAŞLICA MALZEME YOĞUNLUKLARI
MALZEMENİN CİNSİ | YOĞUNLUK Kg/dm3 | MALZEMENİN CİNSİ | YOĞUNLUK Kg/dm3 | MALZEMENİN CİNSİ | YOĞUNLUK Kg/dm3 | MALZEMENİN CİNSİ | YOĞUNLUK Kg/dm3 | MALZEMENİN CİNSİ | YOĞUNLUK Kg/dm3
Alçı (Toz) | 1,25-1,60 | Cam (Pencere) | 2.6 | Kalsiyum | 1.55 | Kok | 1.4 | Stabilize-Tuvanen | 1.8
Alkol | 0.79 | Cam Yünü | 0,1-0,2 | Kazı (Yumuşak Toprak) | 1.6 | Kloroform | 1.53 | Sülfür Asit | 1.49
Alüminyum Plaka | 2,56-2,75 | Cıva | 13.6 | Kazı (Sert Toprak) | 1.8 | Kömür | 1,2-1,5 | Sodyum | 0.98
Alüminyum Dökme | 2.6 | Çimento (Torba) | 1.6 | Kazı (Yumuşak Küskülük) | 2 | Mermer | 2,0-2,8 | Tuğla | 1,4-1,6 kg/ad
Alüminyum İşlenmiş | 2.7 | Çimento (Toz) | 1.2 | Kazı (Sert Küskülük) | 2.2 | Mermer Pirinci | 1.45 | Toryum | 11.3
Altın | 19.33 | Çinko | 7.17 | Kazı (Yumuşak Kaya) | 2.4 | Metil Alkol | 0.8 | Titan | 4.5
Arsenik | 5.72 | Curuf (Kömür) | 0,7-0,9 | Kazı (Sert Kaya) | 2.6 | Mika | 3 | Tuz | 1.2
Asbest | 3 | Çelik | 7.85 | Kazı (Çok Sert Kaya) | 2.8 | Muşamba | 1,1-1,3 | Uranyum | 18.7
Antrasit (Kömür) | 1.555 | Çelik (Dökme) | 7.8 | Kereste (Ortalama) | 0.675 | Makine Yağı | 0.91 | Vanadyum | 5.6
Antimuan | 6.7 | Demir (Döküm,Font) | 7.25 | Kereste (Sert Ağaç) | 0.8 | Mağnezyum | 1.74 | Volfram | 19.1
Asfalt | 1,106-1,506 | Demir (İşlenmiş) | 7.85 | Kereste (Kavak) | 0,5-0,8 | Mağnez Alaşımlı | 1.8 | Yağ | 0.87
Asfalt-Mayi | 0.994 | Deri | 0,9-1,0 | Kereste (Çam) | 0.84 | Manganez | 7.3 | Yağ (Disel) | 0.88
Ateş Tuğlası | 1,8-2,2 | Elmas | 3.5 | Kereste (Kayın) | 0,6-0,9 | Mazot | 0.85 | Yağ (Kolza) | 0.91
Baryum | 3.6 | Eter | 0.73 | Kereste (Meşe) | 0,7-1,0 | Nikel | 8.8 | Yağlar | 0.93
Barit | 4.5 | Fosfor | 1.83 | Kereste (Karaçam) | 0,5-0,8 | Pirinç (Dökme) | 8,4-8,7 | Yün | 1.5
Bakır (Dökme) | 8.8 | Gazyağı | 0.86 | Kereste (Çınar) | 0,4-0,7 | Pirinç (İşlenmiş) | 8,5-8,6 | Yün,Keçe | 0.33
Bakır (İşlenmiş) | 8.9 | Grafit | 2.1 | Kereste (Ladin) | 0,6-0,9 | Porselen | 2,2-2,5 | Yığın Beton | 2.15
Bazalt (Kesif) | 3.1 | Gliserin | 1.27 | Kil | 1,8-2,6 | Potasyum | 0.86 | Zımpara Tozu | 1.8
Benzen | 0.89 | Gümüş | 10.5 | Kiremit | 2,5 kg/ad | Platin | 21.4 | Zımpara Taşı | 1
Benzin | 0.735 | Kireç (Sönmemiş) | 1 | Kar (Taze) | 0,1-0,19 | Parafin | 0.9 | Zift | 1.2
Beton (Demirli) | 2.4 | Kireç (Sönmüş-Hamur) | 1.2 | Kar (Yaş ve Sıkışmış) | 1,44-2,32 | Petrol | 0.8
Beton (Demirsiz) | 2,25-2,40 | Kireç (Parça Halinde) | 1 | Kum, Çakıl (Sıkışmış) | 1.76 | Radyum | 5
Bezir Yağı | 0.94 | Karbon | 3.51 | Kum, Çakıl (Gevşek) | 1.42 | Reçine Yağı | 0.96
Bronz | 8.85 | Kağıt | 0,7-1,1 | Kum, Çakıl (Normal) | 1.6 | Silisyum | 2.34
Boraks | 1.75 | Kauçuk | 1.2 | Tuvanen-Stabilize | 1.8 | Sıva | 1.68
Buz | 0.922 | Katran | 1.2 | Kum Taşı | 1,9-2,6 | Su | 1
Brom | 3.14 | Kalay | 7.29 | Kurşun | 11.32 | Su,Deniz suyu | 1.026

## YAPI YAKLAŞIK MALİYET
Bayındırlık ve İskan Bakanlığından:
MİMARLIK VE MÜHENDİSLİK HİZMET BEDELLERİNİN HESABINDA KULLANILACAK 2004-2005-2006-2007 YILI YAPI
16/7/1985 tarihli ve 85/9707 sayılı Bakanlar Kurulu Kararı ile yürürlüğe giren "Mimarlık ve Mühendislik Hizmetleri Şartnamesi’nin 3.2 maddesi gereğince mimarlık ve mühendislik hizmet bedellerinin hesabında kullanılacak 2006 yılı Yapı Yaklaşık Birim Maliyetleri, yapının mimarlık hizmetlerine esas olan sınıfı dikkate alınarak inşaat genel giderleri ile yüklenici kârı dahil belirlenerek aşağıda gösterilmiştir.
| 2004 | 2005 | 2006 | 2007
Yapının Birim Maliyeti
YAPININ MİMARLIK HİZMETLERİNE ESAS OLAN SINIFI | (BM) YTL/m²
I. SINIF YAPILAR
A GRUBU YAPILAR | 46 | 51 | 54
• 3 m yüksekliğe kadar kagir ve betonarme istinat ve bahçe duvarları
• Basit kümes ve tarım yapıları
• Mevcut yapılar arası bağlantı-geçiş yolları
• Baraka veya geçici kullanımı olan küçük yapılar
• Yardımcı yapılar (Müştemilat)
• Gölgelikler-çardaklar
• Üstü kapalı yanları açık teneffüs, oyun gösteri alanları
• ve bu gruptakilere benzer yapılar.
B GRUBU YAPILAR | 80 | 89 | 94
• Basit padok, büyük ve küçük baş hayvan ağılları
• Su depoları
• İş yeri depoları
• ve bu gruptakilere benzer yapılar.
II. SINIF YAPILAR
A GRUBU YAPILAR | 127 | 141 | 149
• Kuleler, ayaklı su depoları
• Palplanj ve ankrajlı perde ve istinat duvarları
• Kayıkhane
• ve bu gruptakilere benzer yapılar.
B GRUBU YAPILAR | 173 | 193 | 205
• Seralar
• Pnömatik ve şişirme yapılar
• Hangar yapıları
• Tek katlı ofisler, dükkan ve basit atölyeler
• Semt sahaları (Müştemilatı)
• Tarım ve endüstri yapıları (Tek katlı prefabrike binalar, tesisat ağırlıklı ağıllar, fidan yetiştirme ve bekletme tesisleri)
• Yat bakım ve onarım atölyeleri, çekek yerleri
• Jeoloji, botanik ve tema parkları
• Mezbahalar
• ve bu gruptakilere benzer yapılar.
III. SINIF YAPILAR
A GRUBU YAPILAR | 283 | 315 | 334
• Okul ve mahalle spor tesisleri (Temel eğitim okullarının veya işletme ve tesislerin spor salonları, jimnastik salonları, semt salonları)
• Katlı garajlar
• Hobi ve oyun salonları
• Ticari bürolar (üç kata kadar-üç kat dahil-asansörsüz, kalorifersiz)
• Alışveriş merkezleri (semt pazarları, küçük ve büyük hal binaları, marketler. v.b)
• Basımevleri, matbaalar
• Soğuk hava depoları
• Konutlar (dört kata kadar-dört kat dahil- asansörsüz, kalorifersiz)
• Benzin istasyonları
• Kampingler
• Küçük sanayi tesisleri (Donanımlı atölyeler, ticarethane, dükkan, imalathane, dökümhane)
• Semt postaneleri
• ve bu gruptakilere benzer yapılar
B GRUBU YAPILAR | 322 | 359 | 381
• Kreş-Gündüz bakımevleri
• Otel ve moteller (1 ve 2 yıldızlı oteller, 2. sınıf moteller)
• Entegre tarım ve endüstri yapıları
• İdari binalar (ilçe tipi hükümet konakları, vergi daireleri)
• Gençlik Merkezleri
• Belediyeler ve çeşitli amaçlı kamu binaları
• Lokanta, kafeterya ve yemekhaneler
• Temel eğitim okulları
• Küçük kitaplık ve benzeri kültür tesisleri
• Jandarma ve emniyet karakol binaları
• Sağlık tesisleri (sağlık ocakları, kamu sağlık dispanserleri, sağlık evleri, sağlık merkezleri)
• Ticari bürolar (Kaloriferli ve asansörsüz veya kalorifersiz ve asansörlü)
• Halk evleri
• Pansiyonlar
• 150 kişiye kadar cezaevleri
• Fuarlar
• Sergi salonları
• Konutlar (asansörlü ve/veya kaloriferli)
• Marinalar
• Gece kulübü, diskotekler
• İtfaiye kurtarma istasyonları
• Misafirhaneler
• Büyük çiftlik yapıları
• ve bu gruptakilere benzer yapılar
IV. SINIF YAPILAR
A GRUBU YAPILAR | 364 | 406 | 430
• Özelliği olan büyük okul yapıları (Spor salonu, konferans salonu ve ek tesisleri olan eğitim yapıları)
• Poliklinikler ve benzeri sağlık yapıları (Hastaneler hariç)
• Liman binaları
• İl tipi hükümet konakları (Büyük idare ve Büyükşehir belediye binaları)
• Ticari Bürolar (Asansörlü ve kaloriferli)
• 150 kişiyi geçen cezaevleri
• Kaplıcalar, şifa evleri v.b termal tesisleri
• Rehabilitasyon ve tedavi merkezleri
• İbadethaneler (Dini yapılar 1000 kişiye kadar)
• Sanayi tesisleri ve fabrikalar (Fen ve sanat yönünden nitelikli)
• Aqua parklar
• Müstakil spor köyleri (Yüzme havuzları, spor salonları ve stadlar)
• Özellikli müstakil konutlar (villalar, teras evleri, dağ evleri, kaymakam evi)
• Yaşlılar Huzurevi, kimsesiz çocuk yuvaları, yetiştirme yurtları
• Büyük alışveriş merkezleri
• ve bu gruptakilere benzer yapılar.
B GRUBU YAPILAR | 402 | 448 | 475
• İş Merkezleri
• Araştırma binaları ve laboratuarlar
• Metro istasyonları
• Stadyum, spor salonları ve yüzme havuzları
• Büyük postaneler (merkez postaneleri)
• Otobüs terminalleri
• Satış ve sergi binaları (showroomlar)
• Eğlence amaçlı yapılar (çok amaçlı toplantı, eğlence ve düğün salonları)
• Banka binaları
• Otel ve moteller (3 ve 4 yıldızlı oteller ile 1. sınıf moteller)
• Normal radyo ve televizyon binaları
• Özelliği olan genel sığınaklar
• ve bu gruptakilere benzer yapılar
C GRUBU YAPILAR | 483 | 539 | 571
• Hastaneler (150 yatağa kadar)
• Büyük kütüphaneler ve kültür yapıları
• Bakanlık binaları
• Yüksek öğrenim yurtları
• Arşiv binaları
• Büyük Adliye Sarayları
• ve bu gruptakilere benzer yapılar
V. SINIF YAPILAR
A GRUBU YAPILAR | 599 | 668 | 708
• Radyo-Tv İstasyonları
• Özelliği olan askeri yapılar ve orduevi
• Büyükelçilik yapıları, vali konakları ve 600 m² üzerindeki özel konutlar
• Borsa binaları
• Üniversite kampüsleri
• Alışveriş kompleksleri (İçerisinde sinema, tiyatro, sergi salonu, kafe, restoran, market, v.b. bulunan)
• ve bu gruptakilere benzer yapılar.
B GRUBU YAPILAR | 725 | 809 | 858
• Kongre merkezleri
• Müze, sergi kütüphane kompleksleri
• Olimpik spor tesisleri-hipodromlar
• Bilimsel araştırma merkezleri, AR-GE binaları
• Havaalanları
• İbadethaneler (1000 kişinin üzerinde)
• ve bu gruptakilere benzer yapılar
C GRUBU YAPILAR | 828 | 924 | 979
• Hastaneler (150 yatağın üstündeki hastaneler ve özelliği olan ihtisas hastaneleri)
• Üst donanımlı kompleks oteller ve tatil köyleri (5 yıldızlı)
• Büyük radyo ve televizyon binaları
• ve bu gruptakilere benzer yapılar
D GRUBU YAPILAR | 989 | 1103 | 1169
• Opera, tiyatro bale yapıları, konser salonları ve kompleksleri
• Restore edilecek yapılar ve tarihi ve eski eserler niteliğinde olup. Yıkılarak orijinaline uygun olarak yapılan yapılar
• ve bu gruptakilere benzer yapılar
Açıklamalar :
1) Benzer yapılar, ilgili gruptaki yapılara kıyasen uygulayıcı kurum ve kuruluşlarca belirlenecektir.
2) Tebliğin revizyonu çalışmalarında sınıfı veya grubu değiştiren ve tebliğden çıkarılan yapılar için, 2006 yılından önceki tebliğlere göre yapı sınıfı ve grubu belirlenerek başlatılmış ve devam eden işlerde, söz konusu tebliğlerdeki yapı sınıfı ve grubu değiştirilmeksizin 2006 yılı tebliğinde karşılığı olan tutar esas alınmak suretiyle hesap yapılacaktır.

## PRATİK KABULLER
YAPI BİRİM ALANINA İSABET EDEN YAKLAŞIK METRAJ BİRİM ÖLÇÜLERİ
SIRA | İMALATIN CİNSİ | YIĞMA | BETONARME KARKAS | METRAJLAR ARASINDA PRATİK KABULLER
1 | BETONARME BETONU | 0,250 m3 / m2 | 0,380 m3 / m2 | TESVİYE TABAKASI ALANI | = | DÖŞEME KAPLAMASI ALANI
2 | BETONARME DEMİRİ | 22 kg / m2 | 34 kg / m2 | BLOKAJ ALANI | = | GRO BETON ALANI
3 | BETONARME KALIP | 1,75 m2 / m2 | 2,6 m2 / m2 | KİREMİT ALANI | = | AHŞAP ÇATI ALANI
4 | KALIP İSKELESİ | 1,90 m3 / m2 | 2,80 m3 / m2 | KİREMİT ALANI | = | ÇATI YALITIM ALANI
5 | İŞ İSKELESİ | 1,43 m2 / m2 | 1,43 m2 / m2 | TAVAN SIVASI | = | TAVAN KİREÇ BADANA
6 | TUĞLA DUVAR | 0,200 m3 / m2 | 0,150 m3 / m2 | BADANA ALANI | = | İÇ SIVA ALANI
7 | İÇ SIVA | 2,40 m2 / m2 | 2,40 m2 / m2 | PENCERE YAPLI BOYA ALANI | = | PENCERE DOĞRAMA ALANI
8 | DIŞ SIVA | 1,30 m2 / m2 | 1,30 m2 / m2 | PENCERE DOĞRAMA ALANI | = | %75-80 CAM ALANI
9 | TAVAN SIVASI | 0,90 m2 / m2 | 0,90 m2 / m2 | KAPI KANAT ALANI | = | %25 BUZLU CAM ALANI
10 | BADANA (İÇ) | 3,00 m2 / m2 | 3,00 m2 / m2 | 1m3 BETON | = | 7-8 m2 KALIP
11 | FAYANS-SERAMİK | 0,30 m2 / m2 | 0,30 m2 / m2 | DEMİRLİ BETON HACMİ | = | 70-90 Kg DEMİR
12 | AHŞAP YAPI-KARKAS | 0,15 m2 / m2 | 0,15 m2 / m2 | TÜM DEMİRİN | = | %40-45 İNCE DEMİR
13 | AHŞAP PENCERE | 0,12 m2 / m2 | 0,12 m2 / m2 | TÜM DEMİRİN | = | %55-60 KALIN DEMİR
14 | YAĞLI BOYA | 0,42 m2 / m2 | 0,42 m2 / m2
15 | AHŞAP ÇATI,KİREMİT (TOPLAM İNŞ. ALANI ÜZERİNDEN)
| TEK KAT | 1,25 m2 / m2 | 1,25 m2 / m2
| İKİ KAT | 0,63 m2 / m2 | 0,63 m2 / m2
| ÜÇ KAT | 0,42 m2 / m2 | 0,42 m2 / m2
| DÖRT KAT | 0,33 m2 / m2 | 0,33 m2 / m2
| BEŞ KAT | 0,25 m2 / m2 | 0,25 m2 / m2
16 | METAL ÖRTÜ (TOPLAM İNŞ. ALANI ÜZERİNDEN)
| TEK KAT | 1,33 m2 / m2 | 1,33 m2 / m2
| İKİ KAT | 0,67 m2 / m2 | 0,67 m2 / m2
| ÜÇ KAT | 0,44 m2 / m2 | 0,44 m2 / m2
| DÖRT KAT | 0,34 m2 / m2 | 0,34 m2 / m2
| BEŞ KAT | 0,27 m2 / m2 | 0,27 m2 / m2
17 | MOZAİK DÖŞEME KAP. | 0,90 m2 / m2 | 0,90 m2 / m2
18 | CAM | 0,10 m2 / m2 | 0,10 m2 / m2

## ÇELİK HASIR-KESİT TABLOSU
ÇUBUK ÇAPI | ÇUBUK AĞIRLIĞI | ÇUBUK KESİT ALANI | ÇUBUK ARALIĞINA GÖRE
DONATI KESİT ALANI (cm2/m)
ÇUBUK ARALIKLARI (mm)
mm | kg/m | cm2 | 50 | 75 | 100 | 110 | 120 | 130 | 140 | 150 | 160 | 170 | 180 | 190 | 200 | 210 | 220 | 230 | 240 | 250 | 260 | 270 | 280 | 290 | 300
|  |  | ~ 100d | ~ 150d
|  |  | 1 | 2 | 3 | 4 | 5 | 6 | 7 | 8 | 9 | 10 | 11 | 12 | 13 | 14 | 15 | 16 | 17 | 18 | 19 | 20 | 21 | 22 | 23
4 | 0.098646 | 0.12566 | 2.51 | 1.68 | 1.26 | 1.14 | 1.05 | 0.97 | 0.9 | 0.84 | 0.79 | 0.74 | 0.7 | 0.66 | 0.63 | 0.6 | 0.57 | 0.55 | 0.52 | 0.5 | 0.48 | 0.47 | 0.45 | 0.43 | 0.42
4.5 | 0.12485 | 0.15904 | 3.18 | 2.12 | 1.59 | 1.45 | 1.33 | 1.22 | 1.14 | 1.06 | 0.99 | 0.94 | 0.88 | 0.84 | 0.8 | 0.76 | 0.72 | 0.69 | 0.66 | 0.64 | 0.61 | 0.59 | 0.57 | 0.55 | 0.53
5 | 0.15413 | 0.19635 | 3.93 | 2.62 | 1.96 | 1.78 | 1.64 | 1.51 | 1.4 | 1.31 | 1.23 | 1.15 | 1.09 | 1.03 | 0.98 | 0.93 | 0.89 | 0.85 | 0.82 | 0.79 | 0.76 | 0.73 | 0.7 | 0.68 | 0.65
5.5 | 0.1865 | 0.23758 | 4.75 | 3.17 | 2.38 | 2.16 | 1.98 | 1.83 | 1.7 | 1.58 | 1.48 | 1.4 | 1.32 | 1.25 | 1.19 | 1.13 | 1.08 | 1.03 | 0.99 | 0.95 | 0.91 | 0.88 | 0.85 | 0.82 | 0.79
6 | 0.22195 | 0.28274 | 5.65 | 3.77 | 2.83 | 2.57 | 2.36 | 2.17 | 2.02 | 1.88 | 1.77 | 1.66 | 1.57 | 1.49 | 1.41 | 1.35 | 1.29 | 1.23 | 1.18 | 1.13 | 1.09 | 1.05 | 1.01 | 0.97 | 0.94
6.5 | 0.26049 | 0.33183 | 6.64 | 4.42 | 3.32 | 3.02 | 2.77 | 2.55 | 2.37 | 2.21 | 2.07 | 1.95 | 1.84 | 1.75 | 1.66 | 1.58 | 1.51 | 1.44 | 1.38 | 1.33 | 1.28 | 1.23 | 1.19 | 1.14 | 1.11
7 | 0.3021 | 0.38485 | 7.7 | 5.13 | 3.85 | 3.5 | 3.21 | 2.96 | 2.75 | 2.57 | 2.41 | 2.26 | 2.14 | 2.03 | 1.92 | 1.83 | 1.75 | 1.67 | 1.6 | 1.54 | 1.48 | 1.43 | 1.37 | 1.33 | 1.28
7.5 | 0.3468 | 0.44179 | 8.84 | 5.89 | 4.42 | 4.02 | 3.68 | 3.4 | 3.16 | 2.95 | 2.76 | 2.6 | 2.45 | 2.33 | 2.21 | 2.1 | 2.01 | 1.92 | 1.84 | 1.77 | 1.7 | 1.64 | 1.58 | 1.52 | 1.47
8 | 0.39458 | 0.50265 | 10.05 | 6.7 | 5.03 | 4.57 | 4.19 | 3.87 | 3.59 | 3.35 | 3.14 | 2.96 | 2.79 | 2.65 | 2.51 | 2.39 | 2.28 | 2.19 | 2.09 | 2.01 | 1.93 | 1.86 | 1.8 | 1.73 | 1.68
8.5 | 0.44545 | 0.56745 | 11.35 | 7.57 | 5.67 | 5.16 | 4.73 | 4.37 | 4.05 | 3.78 | 3.55 | 3.34 | 3.15 | 2.99 | 2.84 | 2.7 | 2.58 | 2.47 | 2.36 | 2.27 | 2.18 | 2.1 | 2.03 | 1.96 | 1.89
9 | 0.4994 | 0.63617 | 12.72 | 8.48 | 6.36 | 5.78 | 5.3 | 4.89 | 4.54 | 4.24 | 3.98 | 3.74 | 3.53 | 3.35 | 3.18 | 3.03 | 2.89 | 2.77 | 2.65 | 2.54 | 2.45 | 2.36 | 2.27 | 2.19 | 2.12
9.5 | 0.55643 | 0.70882 | 14.18 | 9.45 | 7.09 | 6.44 | 5.91 | 5.45 | 5.06 | 4.73 | 4.43 | 4.17 | 3.94 | 3.73 | 3.54 | 3.38 | 3.22 | 3.08 | 2.95 | 2.84 | 2.73 | 2.63 | 2.53 | 2.44 | 2.36
10 | 0.61654 | 0.7854 | 15.71 | 10.47 | 7.85 | 7.14 | 6.54 | 6.04 | 5.61 | 5.24 | 4.91 | 4.62 | 4.36 | 4.13 | 3.93 | 3.74 | 3.57 | 3.41 | 3.27 | 3.14 | 3.02 | 2.91 | 2.8 | 2.71 | 2.62
10.5 | 0.67973 | 0.8659 | 17.32 | 11.55 | 8.66 | 7.87 | 7.22 | 6.66 | 6.19 | 5.77 | 5.41 | 5.09 | 4.81 | 4.56 | 4.33 | 4.12 | 3.94 | 3.76 | 3.61 | 3.46 | 3.33 | 3.21 | 3.09 | 2.99 | 2.89
11 | 0.74601 | 0.95033 | 19.01 | 12.67 | 9.5 | 8.64 | 7.92 | 7.31 | 6.79 | 6.34 | 5.94 | 5.59 | 5.28 | 5 | 4.75 | 4.53 | 4.32 | 4.13 | 3.96 | 3.8 | 3.66 | 3.52 | 3.39 | 3.28 | 3.17
11.5 | 0.81537 | 1.0387 | 20.77 | 13.85 | 10.39 | 9.44 | 8.66 | 7.99 | 7.42 | 6.92 | 6.49 | 6.11 | 5.77 | 5.47 | 5.19 | 4.95 | 4.72 | 4.52 | 4.33 | 4.15 | 3.99 | 3.85 | 3.71 | 3.58 | 3.46
12 | 0.88781 | 1.131 | 22.62 | 15.08 | 11.31 | 10.28 | 9.42 | 8.7 | 8.08 | 7.54 | 7.07 | 6.65 | 6.28 | 5.95 | 5.65 | 5.39 | 5.14 | 4.92 | 4.71 | 4.52 | 4.35 | 4.19 | 4.04 | 3.9 | 3.77
| 0 | 0 | 0 | 0 | 0 | 0 | 0 | 0 | 0 | 0 | 0 | 0 | 0 | 0 | 0 | 0 | 0 | 0 | 0 | 0 | 0 | 0 | 0 | 0 | 0
| 0 | 0 | 0 | 0 | 0 | 0 | 0 | 0 | 0 | 0 | 0 | 0 | 0 | 0 | 0 | 0 | 0 | 0 | 0 | 0 | 0 | 0 | 0 | 0 | 0
| 0 | 0 | 0 | 0 | 0 | 0 | 0 | 0 | 0 | 0 | 0 | 0 | 0 | 0 | 0 | 0 | 0 | 0 | 0 | 0 | 0 | 0 | 0 | 0 | 0
| 0 | 0 | 0 | 0 | 0 | 0 | 0 | 0 | 0 | 0 | 0 | 0 | 0 | 0 | 0 | 0 | 0 | 0 | 0 | 0 | 0 | 0 | 0 | 0 | 0
| 0 | 0 | 0 | 0 | 0 | 0 | 0 | 0 | 0 | 0 | 0 | 0 | 0 | 0 | 0 | 0 | 0 | 0 | 0 | 0 | 0 | 0 | 0 | 0 | 0
| 0 | 0 | 0 | 0 | 0 | 0 | 0 | 0 | 0 | 0 | 0 | 0 | 0 | 0 | 0 | 0 | 0 | 0 | 0 | 0 | 0 | 0 | 0 | 0 | 0

## DEMİR KESİT ALANLARI
BETONARME ÇELİK ÇUBUKLARIN Fe (Cm2) KESİT ALANLARI | [13 empty] | 100 cm GENİŞLİĞİ İÇİN DÖŞEME DONATISININ KESİT ALANLARI fe (cm2 / mt)
ÇAP (Ø) | G | ÇUBUK SAYISI | [11 empty] | ÇUBUK ARALIĞI | Fe= 100 x f / t |  | (f= Bir çubuğun kesit alanı, t= çubukların eşit aralığı) | [7 empty] | (mt de)
mm | Kg/m | 1 | 2 | 3 | 4 | 5 | 6 | 7 | 8 | 9 | 10 |  |  |  | (mm) OLARAK ÇUBUK ÇAPI | [9 empty] | ÇUBUK SAYISI
6 | 0.22195 | 0.28274 | 0.56549 | 0.84823 | 1.131 | 1.4137 | 1.6965 | 1.9792 | 2.2619 | 2.5447 | 2.8274 |  |  | (cm) (t) | 6 | 8 | 10 | 12 | 14 | 16 | 18 | 20 | 22 | 24
8 | 0.39458 | 0.50265 | 1.0053 | 1.508 | 2.0106 | 2.5133 | 3.0159 | 3.5186 | 4.0212 | 4.5239 | 5.0265 |  |  | 7 | 4.0392 | 7.1808 | 11.22 | 16.1568 | 21.9911 | 28.7231 | 36.3527 | 44.8799 | 54.3047 | 64.627 | 14.2857
10 | 0.61654 | 0.7854 | 1.5708 | 2.3562 | 3.1416 | 3.927 | 4.7124 | 5.4978 | 6.2832 | 7.0686 | 7.854 |  |  | 7.5 | 3.7699 | 6.7021 | 10.472 | 15.0796 | 20.5251 | 26.8083 | 33.9292 | 41.8879 | 50.6844 | 60.3186 | 13.3333
12 | 0.88781 | 1.131 | 2.2619 | 3.3929 | 4.5239 | 5.6549 | 6.7858 | 7.9168 | 9.0478 | 10.1788 | 11.3097 |  |  | 8 | 3.5343 | 6.2832 | 9.8175 | 14.1372 | 19.2423 | 25.1327 | 31.8086 | 39.2699 | 47.5166 | 56.5487 | 12.5
14 | 1.2084 | 1.5394 | 3.0788 | 4.6181 | 6.1575 | 7.6969 | 9.2363 | 10.7757 | 12.315 | 13.8544 | 15.3938 |  |  | 8.5 | 3.3264 | 5.9136 | 9.24 | 13.3056 | 18.1104 | 23.6543 | 29.9375 | 36.9599 | 44.7215 | 53.2223 | 11.7647
16 | 1.5783 | 2.0106 | 4.0212 | 6.0319 | 8.0425 | 10.0531 | 12.0637 | 14.0743 | 16.085 | 18.0956 | 20.1062 |  |  | 9 | 3.1416 | 5.5851 | 8.7266 | 12.5664 | 17.1042 | 22.3402 | 28.2743 | 34.9066 | 42.237 | 50.2655 | 11.1111
18 | 1.9976 | 2.5447 | 5.0894 | 7.6341 | 10.1788 | 12.7235 | 15.2681 | 17.8128 | 20.3575 | 22.9022 | 25.4469 |  |  | 9.5 | 2.9762 | 5.2911 | 8.2673 | 11.905 | 16.204 | 21.1644 | 26.7862 | 33.0694 | 40.014 | 47.6199 | 10.5263
20 | 2.4662 | 3.1416 | 6.2832 | 9.4248 | 12.5664 | 15.708 | 18.8496 | 21.9911 | 25.1327 | 28.2743 | 31.4159 |  |  | 10 | 2.8274 | 5.0265 | 7.854 | 11.3097 | 15.3938 | 20.1062 | 25.4469 | 31.4159 | 38.0133 | 45.2389 | 10
22 | 2.984 | 3.8013 | 7.6027 | 11.404 | 15.2053 | 19.0066 | 22.808 | 26.6093 | 30.4106 | 34.2119 | 38.0133 |  |  | 10.5 | 2.6928 | 4.7872 | 7.48 | 10.7712 | 14.6608 | 19.1488 | 24.2351 | 29.9199 | 36.2031 | 43.0847 | 9.5238
24 | 3.5513 | 4.5239 | 9.0478 | 13.5717 | 18.0956 | 22.6195 | 27.1434 | 31.6673 | 36.1911 | 40.715 | 45.2389 |  |  | 11 | 2.5704 | 4.5696 | 7.14 | 10.2816 | 13.9944 | 18.2784 | 23.1335 | 28.5599 | 34.5575 | 41.1263 | 9.0909
26 | 4.1678 | 5.3093 | 10.6186 | 15.9279 | 21.2372 | 26.5465 | 31.8557 | 37.165 | 42.4743 | 47.7836 | 53.0929 |  |  | 11.5 | 2.4586 | 4.3709 | 6.8295 | 9.8346 | 13.3859 | 17.4836 | 22.1277 | 27.3182 | 33.055 | 39.3382 | 8.6957
28 | 4.8337 | 6.1575 | 12.315 | 18.4726 | 24.6301 | 30.7876 | 36.9451 | 43.1027 | 49.2602 | 55.4177 | 61.5752 |  |  | 12 | 2.3562 | 4.1888 | 6.545 | 9.4248 | 12.8282 | 16.7552 | 21.2058 | 26.1799 | 31.6777 | 37.6991 | 8.3333
30 | 5.5488 | 7.0686 | 14.1372 | 21.2058 | 28.2743 | 35.3429 | 42.4115 | 49.4801 | 56.5487 | 63.6173 | 70.6858 |  |  | 12.5 | 2.2619 | 4.0212 | 6.2832 | 9.0478 | 12.315 | 16.085 | 20.3575 | 25.1327 | 30.4106 | 36.1911 | 8
32 | 6.3133 | 8.0425 | 16.085 | 24.1274 | 32.1699 | 40.2124 | 48.2549 | 56.2973 | 64.3398 | 72.3823 | 80.4248 |  |  | 13 | 2.1749 | 3.8666 | 6.0415 | 8.6998 | 11.8414 | 15.4663 | 19.5745 | 24.1661 | 29.241 | 34.7992 | 7.6923
34 | 7.1272 | 9.0792 | 18.1584 | 27.2376 | 36.3168 | 45.396 | 54.4752 | 63.5544 | 72.6336 | 81.7128 | 90.792 |  |  | 13.5 | 2.0944 | 3.7234 | 5.8178 | 8.3776 | 11.4028 | 14.8935 | 18.8496 | 23.2711 | 28.158 | 33.5103 | 7.4074
36 | 7.9903 | 10.1788 | 20.3575 | 30.5363 | 40.715 | 50.8938 | 61.0726 | 71.2513 | 81.4301 | 91.6088 | 101.7876 |  |  | 14 | 2.0196 | 3.5904 | 5.61 | 8.0784 | 10.9956 | 14.3616 | 18.1764 | 22.4399 | 27.1523 | 32.3135 | 7.1429
38 | 8.9028 | 11.3411 | 22.6823 | 34.0234 | 45.3646 | 56.7057 | 68.0469 | 79.388 | 90.7292 | 102.0703 | 113.4115 |  |  | 14.5 | 1.95 | 3.4666 | 5.4165 | 7.7998 | 10.6164 | 13.8663 | 17.5496 | 21.6662 | 26.216 | 31.1993 | 6.8966
40 | 9.8646 | 12.5664 | 25.1327 | 37.6991 | 50.2655 | 62.8319 | 75.3982 | 87.9646 | 100.531 | 113.0973 | 125.6637 |  |  | 15 | 1.885 | 3.351 | 5.236 | 7.5398 | 10.2625 | 13.4041 | 16.9646 | 20.944 | 25.3422 | 30.1593 | 6.6667
42 | 10.8757 | 13.8544 | 27.7088 | 41.5633 | 55.4177 | 69.2721 | 83.1265 | 96.981 | 110.8354 | 124.6898 | 138.5442 |  |  | 15.5 | 1.8242 | 3.2429 | 5.0671 | 7.2966 | 9.9315 | 12.9717 | 16.4174 | 20.2683 | 24.5247 | 29.1864 | 6.4516
44 | 11.9362 | 15.2053 | 30.4106 | 45.6159 | 60.8212 | 76.0265 | 91.2319 | 106.4372 | 121.6425 | 136.8478 | 152.0531 |  |  | 16 | 1.7671 | 3.1416 | 4.9087 | 7.0686 | 9.6211 | 12.5664 | 15.9043 | 19.635 | 23.7583 | 28.2743 | 6.25
46 | 13.0459 | 16.619 | 33.2381 | 49.8571 | 66.4761 | 83.0951 | 99.7142 | 116.3332 | 132.9522 | 149.5712 | 166.1903 |  |  | 16.5 | 1.7136 | 3.0464 | 4.76 | 6.8544 | 9.3296 | 12.1856 | 15.4224 | 19.04 | 23.0383 | 27.4175 | 6.0606
48 | 14.205 | 18.0956 | 36.1911 | 54.2867 | 72.3823 | 90.4779 | 108.5734 | 126.669 | 144.7646 | 162.8602 | 180.9557 |  |  | 17 | 1.6632 | 2.9568 | 4.62 | 6.6528 | 9.0552 | 11.8272 | 14.9688 | 18.48 | 22.3607 | 26.6111 | 5.8824
50 | 15.4134 | 19.635 | 39.2699 | 58.9049 | 78.5398 | 98.1748 | 117.8097 | 137.4447 | 157.0796 | 176.7146 | 196.3495 |  |  | 17.5 | 1.6157 | 2.8723 | 4.488 | 6.4627 | 8.7965 | 11.4893 | 14.5411 | 17.952 | 21.7219 | 25.8508 | 5.7143
[14 empty] | 18 | 1.5708 | 2.7925 | 4.3633 | 6.2832 | 8.5521 | 11.1701 | 14.1372 | 17.4533 | 21.1185 | 25.1327 | 5.5556
KRİŞLERİN (b0) GENİŞLİĞİ (cm) VE (Fe) DONATISI (Cm2) | [13 empty] | 18.5 | 1.5283 | 2.7171 | 4.2454 | 6.1134 | 8.321 | 10.8682 | 13.7551 | 16.9816 | 20.5477 | 24.4535 | 5.4054
TAŞIYICI ÇUBUK ÇAPI | ÇUBUK SAYISI | [12 empty] | 19 | 1.4881 | 2.6456 | 4.1337 | 5.9525 | 8.102 | 10.5822 | 13.3931 | 16.5347 | 20.007 | 23.81 | 5.2632
| 3 |  | 4 |  | 5 |  | 6 |  | 7 |  | 8 |  |  | 19.5 | 1.45 | 2.5777 | 4.0277 | 5.7999 | 7.8943 | 10.3109 | 13.0497 | 16.1107 | 19.494 | 23.1995 | 5.1282
mm | b0 | Fe | b0 | Fe | b0 | Fe | b0 | Fe | b0 | Fe | b0 | Fe |  | 20 | 1.4137 | 2.5133 | 3.927 | 5.6549 | 7.6969 | 10.0531 | 12.7235 | 15.708 | 19.0066 | 22.6195 | 5
12 | 11.8 | 3.3929 | 15 | 4.5239 | 18.2 | 5.6549 | 21.4 | 6.7858 | 24.6 | 7.9168 | 27.8 | 9.0478 |  | 21 | 1.3464 | 2.3936 | 3.74 | 5.3856 | 7.3304 | 9.5744 | 12.1176 | 14.96 | 18.1016 | 21.5423 | 4.7619
14 | 12.4 | 4.6181 | 15.8 | 6.1575 | 19.2 | 7.6969 | 22.6 | 9.2363 | 26 | 10.7757 | 29.4 | 12.315 |  | 22 | 1.2852 | 2.2848 | 3.57 | 5.1408 | 6.9972 | 9.1392 | 11.5668 | 14.28 | 17.2788 | 20.5632 | 4.5455
16 | 13 | 6.0319 | 16.6 | 8.0425 | 20.2 | 10.0531 | 23.8 | 12.0637 | 27.4 | 14.0743 | 31 | 16.085 |  | 23 | 1.2293 | 2.1855 | 3.4148 | 4.9173 | 6.693 | 8.7418 | 11.0639 | 13.6591 | 16.5275 | 19.6691 | 4.3478
18 | 13.6 | 7.6341 | 17.4 | 10.1788 | 21.2 | 12.7235 | 25 | 15.2681 | 28.8 | 17.8128 | 32.6 | 20.3575 |  | 24 | 1.1781 | 2.0944 | 3.2725 | 4.7124 | 6.4141 | 8.3776 | 10.6029 | 13.09 | 15.8389 | 18.8496 | 4.1667
20 | 14.6 | 9.4248 | 18.6 | 12.5664 | 22.6 | 15.708 | 26.6 | 18.8496 | 30.6 | 21.9911 | 34.6 | 25.1327 |  | 25 | 1.131 | 2.0106 | 3.1416 | 4.5239 | 6.1575 | 8.0425 | 10.1788 | 12.5664 | 15.2053 | 18.0956 | 4
22 | 15.6 | 11.404 | 20 | 15.2053 | 24.4 | 19.0066 | 28.8 | 22.808 | 33.2 | 26.6093 | 37.6 | 30.4106 |  | 26 | 1.0875 | 1.9333 | 3.0208 | 4.3499 | 5.9207 | 7.7332 | 9.7873 | 12.083 | 14.6205 | 17.3996 | 3.8462
24 | 16.6 | 13.5717 | 21.4 | 18.0956 | 26.2 | 22.6195 | 31 | 27.1434 | 35.8 | 31.6673 | 40.6 | 36.1911 |  | 27 | 1.0472 | 1.8617 | 2.9089 | 4.1888 | 5.7014 | 7.4467 | 9.4248 | 11.6355 | 14.079 | 16.7552 | 3.7037
26 | 18 | 15.9279 | 23.2 | 21.2372 | 28.4 | 26.5465 | 33.6 | 31.8557 | 38.8 | 37.165 | 44 | 42.4743 |  | 28 | 1.0098 | 1.7952 | 2.805 | 4.0392 | 5.4978 | 7.1808 | 9.0882 | 11.22 | 13.5762 | 16.1568 | 3.5714
28 | 19 | 18.4726 | 24.6 | 24.6301 | 30.2 | 30.7876 | 35.8 | 36.9451 | 41.4 | 43.1027 | 47 | 49.2602 |  | 29 | 0.97498 | 1.7333 | 2.7083 | 3.8999 | 5.3082 | 6.9332 | 8.7748 | 10.8331 | 13.108 | 15.5996 | 3.4483
30 | 20 | 21.2058 | 26 | 28.2743 | 32 | 35.3429 | 38 | 42.4115 | 44 | 49.4801 | 50 | 56.5487 |  | 30 | 0.94248 | 1.6755 | 2.618 | 3.7699 | 5.1313 | 6.7021 | 8.4823 | 10.472 | 12.6711 | 15.0796 | 3.3333
32 | 21.4 | 24.1274 | 27.8 | 32.1699 | 34.2 | 40.2124 | 40.6 | 48.2549 | 47 | 56.2973 | 53.4 | 64.3398
34 | 22.4 | 27.2376 | 29.2 | 36.3168 | 36 | 45.396 | 42.8 | 54.4752 | 49.6 | 63.5544 | 56.4 | 72.6336
36 | 23.4 | 30.5363 | 30.6 | 40.715 | 37.8 | 50.8938 | 45 | 61.0726 | 52.2 | 71.2513 | 59.4 | 81.4301
38 | 24.8 | 34.0234 | 32.4 | 45.3646 | 40 | 56.7057 | 47.6 | 68.0469 | 55.2 | 79.388 | 62.8 | 90.7292
40 | 25.8 | 37.6991 | 33.8 | 50.2655 | 41.8 | 62.8319 | 49.8 | 75.3982 | 57.8 | 87.9646 | 65.8 | 100.531
BİR İLE ONDÖRT ETRİYE İÇİN ÇİFT TESİRLİ (Fe) DEĞERLERİ | [14 empty] | 8: KİRİŞLERDE KABUL EDİLEBİLECEK PİLYE (EĞİK-KIRIM) BOYLARI; 22: KABUL EDİLEBİLECEK KANCA BOYLARI
ÇAP | ETRİYE SAYISI | [13 empty] | 8: h; 10: DERECE; 14: h; 16: DERECE
mm | 1 | 2 | 3 | 4 | 5 | 6 | 7 | 8 | 9 | 10 | 11 | 12 | 13 | 14 |  | cm | 45 | 60 | cm | 45 | 60 |  | ÇAP | KANCA BOYU
6 | 0.56549 | 1.131 | 1.6965 | 2.2619 | 2.8274 | 3.3929 | 3.9584 | 4.5239 | 5.0894 | 5.6549 | 6.2204 | 6.7858 | 7.3513 | 7.9168 |  | 20 | 19 | - | 115 | 153 | 126
8 | 1.0053 | 2.0106 | 3.0159 | 4.0212 | 5.0265 | 6.0319 | 7.0372 | 8.0425 | 9.0478 | 10.0531 | 11.0584 | 12.0637 | 13.069 | 14.0743 |  | 25 | 26 | - | 120 | 160 | 132 |  | mm | cm
10 | 1.5708 | 3.1416 | 4.7124 | 6.2832 | 7.854 | 9.4248 | 10.9956 | 12.5664 | 14.1372 | 15.708 | 17.2788 | 18.8496 | 20.4204 | 21.9911 |  | 30 | 33 | 27 | 125 | 167 | 137 |  | 8 | 6
12 | 2.2619 | 4.5239 | 6.7858 | 9.0478 | 11.3097 | 13.5717 | 15.8336 | 18.0956 | 20.3575 | 22.6195 | 24.8814 | 27.1434 | 29.4053 | 31.6673 |  | 35 | 40 | 33 | 130 | 174 | 143 |  | 10 | 10
14 | 3.0788 | 6.1575 | 9.2363 | 12.315 | 15.3938 | 18.4726 | 21.5513 | 24.6301 | 27.7088 | 30.7876 | 33.8664 | 36.9451 | 40.0239 | 43.1027 |  | 40 | 47 | 38 | 135 | 181 | 149 |  | 12 | 10
16 | 4.0212 | 8.0425 | 12.0637 | 16.085 | 20.1062 | 24.1274 | 28.1487 | 32.1699 | 36.1911 | 40.2124 | 44.2336 | 48.2549 | 52.2761 | 56.2973 |  | 45 | 54 | 44 | 140 | 188 | 155 |  | 14 | 10
18 | 5.0894 | 10.1788 | 15.2681 | 20.3575 | 25.4469 | 30.5363 | 35.6257 | 40.715 | 45.8044 | 50.8938 | 55.9832 | 61.0726 | 66.1619 | 71.2513 |  | 50 | 61 | 50 | 145 | 195 | 161 |  | 16 | 12
20 | 6.2832 | 12.5664 | 18.8496 | 25.1327 | 31.4159 | 37.6991 | 43.9823 | 50.2655 | 56.5487 | 62.8319 | 69.115 | 75.3982 | 81.6814 | 87.9646 |  | 55 | 68 | 56 | 150 | 202 | 166 |  | 18 | 15
[16 empty] | 60 | 75 | 61 | 155 | 209 | 172 |  | 20 | 15
BİR İLE ONDÖRT PİLYE İÇİN Fs=KÖK(2)xFe DEĞERLERİ | [15 empty] | 65 | 82 | 67 | 160 | 216 | 178 |  | 22 | 20
ÇAP | PİLYE SAYISI (Kesmeye karşı 45 derece eğik çubuk adedi) | [14 empty] | 70 | 90 | 73 | 165 | 223 | 184 |  | 24 | 20
mm | 1 | 2 | 3 | 4 | 5 | 6 | 7 | 8 | 9 | 10 | 11 | 12 | 13 | 14 |  | 75 | 97 | 79 | 170 | 231 | 190 |  | 26 | 20
8 | 0.71086 | 1.4217 | 2.1326 | 2.8434 | 3.5543 | 4.2652 | 4.976 | 5.6869 | 6.3978 | 7.1086 | 7.8195 | 8.5303 | 9.2412 | 9.9521 |  | 80 | 104 | 84 | 175 | 238 | 195 |  | 28 | 20
10 | 1.1107 | 2.2214 | 3.3322 | 4.4429 | 5.5536 | 6.6643 | 7.775 | 8.8858 | 9.9965 | 11.1072 | 12.2179 | 13.3286 | 14.4394 | 15.5501 |  | 85 | 111 | 90 | 180 | 245 | 201 |  | 30 | 25
12 | 1.5994 | 3.1989 | 4.7983 | 6.3978 | 7.9972 | 9.5966 | 11.1961 | 12.7955 | 14.3949 | 15.9944 | 17.5938 | 19.1933 | 20.7927 | 22.3921 |  | 90 | 118 | 96 | 185 | 252 | 207 |  | 32 | 25
14 | 2.177 | 4.354 | 6.531 | 8.7081 | 10.8851 | 13.0621 | 15.2391 | 17.4161 | 19.5931 | 21.7701 | 23.9471 | 26.1242 | 28.3012 | 30.4782 |  | 95 | 125 | 102 | 190 | 259 | 213
16 | 2.8434 | 5.6869 | 8.5303 | 11.3738 | 14.2172 | 17.0607 | 19.9041 | 22.7476 | 25.591 | 28.4345 | 31.2779 | 34.1213 | 36.9648 | 39.8082 |  | 100 | 132 | 108 | 195 | 266 | 219
18 | 3.5987 | 7.1975 | 10.7962 | 14.3949 | 17.9937 | 21.5924 | 25.1911 | 28.7899 | 32.3886 | 35.9874 | 39.5861 | 43.1848 | 46.7836 | 50.3823 |  | 105 | 139 | 114 | 200 | 273 | 224
20 | 4.4429 | 8.8858 | 13.3286 | 17.7715 | 22.2144 | 26.6573 | 31.1002 | 35.5431 | 39.9859 | 44.4288 | 48.8717 | 53.3146 | 57.7575 | 62.2004 | 8: 110; 10: 146; 12: 120
22 | 5.3759 | 10.7518 | 16.1277 | 21.5036 | 26.8794 | 32.2553 | 37.6312 | 43.0071 | 48.383 | 53.7589 | 59.1348 | 64.5107 | 69.8865 | 75.2624
24 | 6.3978 | 12.7955 | 19.1933 | 25.591 | 31.9888 | 38.3865 | 44.7843 | 51.182 | 57.5798 | 63.9775 | 70.3753 | 76.773 | 83.1708 | 89.5685
26 | 7.5085 | 15.0169 | 22.5254 | 30.0339 | 37.5424 | 45.0508 | 52.5593 | 60.0678 | 67.5762 | 75.0847 | 82.5932 | 90.1017 | 97.6101 | 105.1186
28 | 8.7081 | 17.4161 | 26.1242 | 34.8322 | 43.5403 | 52.2483 | 60.9564 | 69.6644 | 78.3725 | 87.0805 | 95.7886 | 104.4966 | 113.2047 | 121.9127
30 | 9.9965 | 19.993 | 29.9895 | 39.9859 | 49.9824 | 59.9789 | 69.9754 | 79.9719 | 89.9684 | 99.9649 | 109.9614 | 119.9578 | 129.9543 | 139.9508
32 | 11.3738 | 22.7476 | 34.1213 | 45.4951 | 56.8689 | 68.2427 | 79.6165 | 90.9902 | 102.364 | 113.7378 | 125.1116 | 136.4854 | 147.8591 | 159.2329
34 | 12.8399 | 25.6799 | 38.5198 | 51.3597 | 64.1997 | 77.0396 | 89.8795 | 102.7195 | 115.5594 | 128.3993 | 141.2392 | 154.0792 | 166.9191 | 179.759
36 | 14.3949 | 28.7899 | 43.1848 | 57.5798 | 71.9747 | 86.3696 | 100.7646 | 115.1595 | 129.5545 | 143.9494 | 158.3443 | 172.7393 | 187.1342 | 201.5292
38 | 16.0388 | 32.0776 | 48.1164 | 64.1552 | 80.194 | 96.2328 | 112.2717 | 128.3105 | 144.3493 | 160.3881 | 176.4269 | 192.4657 | 208.5045 | 224.5433
40 | 17.7715 | 35.5431 | 53.3146 | 71.0861 | 88.8577 | 106.6292 | 124.4007 | 142.1723 | 159.9438 | 177.7153 | 195.4868 | 213.2584 | 231.0299 | 248.8014
42 | 19.5931 | 39.1862 | 58.7793 | 78.3725 | 97.9656 | 117.5587 | 137.1518 | 156.7449 | 176.338 | 195.9311 | 215.5243 | 235.1174 | 254.7105 | 274.3036
44 | 21.5036 | 43.0071 | 64.5107 | 86.0142 | 107.5178 | 129.0213 | 150.5249 | 172.0284 | 193.532 | 215.0355 | 236.5391 | 258.0426 | 279.5462 | 301.0497
46 | 23.5029 | 47.0057 | 70.5086 | 94.0114 | 117.5143 | 141.0171 | 164.52 | 188.0228 | 211.5257 | 235.0285 | 258.5314 | 282.0342 | 305.5371 | 329.0399
48 | 25.591 | 51.182 | 76.773 | 102.364 | 127.955 | 153.546 | 179.137 | 204.728 | 230.3191 | 255.9101 | 281.5011 | 307.0921 | 332.6831 | 358.2741
50 | 27.768 | 55.536 | 83.3041 | 111.0721 | 138.8401 | 166.6081 | 194.3761 | 222.1441 | 249.9122 | 277.6802 | 305.4482 | 333.2162 | 360.9842 | 388.7523
NOT: 60 Derece eğik çubuklar için yukarıdaki miktarlar 0,966 ile çarpılacaktır.